## Sheet1
Item | Qty | Reference | Part Description | Manufacture / Part # | Kit Qty | Pkg Qty | Bal. | Parts/Purch.
|  |  |  | NUMBER OF BOARDS = | 336
1 | 2 | C1,C2 | CAP., X5R, 4.7uF, 6.3V, 20% 0805 | TAIYO YUDEN, JMK212BJ475MG | 672 | 1445 | 773
2 | 1 | D1 | DIODE, CMDSH2-3 | CENTRAL SEMI., CMDSH2-3 | 336 | 1870 | 1534
3 | 5 | E1,E2,E3,E4,E5 | TURRET, 0.090 | MILL-MAX 2501-2 | 1680 | 3240 | 1560
4 | 1 | JP1 | HEADER, 2 PIN 0.079 SINGLE ROW | COMM CON, 2802S-02-G1 | 336 | 778 | 442
5 | 1 | JP1 | SHUNT | COMM CON, CCIJ2MM-138G | 336 | 799 | 463
6 | 1 | L1 | IND., 6.8uH | SUMIDA., CDRH3D16-6R8MC | 336 | 720 | 384
7 | 1 | R1 | RES., CHIP, 1.0M 1/16W 1% 0402 | AAC., CR05-1004FM | 336 | 1150 | 814
8 | 1 | R2 | RES., CHIP, 590K 1/16W 1% 0402 | AAC., CR05-5903FM | 336 | 1150 | 814
9 | 1 | R3 | RES., CHIP, 1.0M 1/16W 5% 0402 | AAC., CR05-105JM | 336 | 760 | 424
10 | 1 | U1 | IC., LTC3400ES6 SOT23-6 | LINEAR., LTC3400ES6 | 336 |  | -336
11 | 1 |  | PRINTED CIRCUIT BOARDS | DEMO BOARD DC398A | 336 | 504 | 168
12 | 1 |  | STENCIL | STENCIL DC398A | 1 | 1 | 1
6 Bds to June Wu
Per June Wu on 5/22/01 Boards are ready for Production
125 Boards to Assembly per Donyen 3/5/02
[7 empty] | Total | 0