## Sheet1
Item | Qty | Reference | Part Description | Manufacture / Part # | Kit Qty
|  |  |  | NUMBER OF BOARDS = | 300
1 | 1 | CFFW | CAP., NPO, 22PF, 25V, 5% 0402 | AVX, 04023A220JAT1A | 300
2 | 1 | CIN | CAP., X5R, 4.7UF, 6.3V, 20%, 0805 | TAIYO YUDEN, JMK212BJ475MG | 300
3 | 1 | COUT | CAP., X5R, 10UF, 6.3V, 20%, 1206 | TAIYO YUDEN, JMK316BJ106ML | 300
4 | 6 | E1-E6 | TP, TURRET, .094" | MILL-MAX, 2501-2 | 1800
5 | 1 | JP1 | JMP, 3PIN 1 ROW .079CC | COMM-CON, 2802S-03-G1 | 300
6 | 1 | SHUNT FOR JP1(PIN 2-3) | SHUNT, .079" CENTER | COMM-CON CCIJ2MM-138G | 300
7 | 1 | L1 | IND, 2.2UH, 20% | TAIYO YUDEN, LQLBC2518T2R2M | 300
8 | 1 | RFB1 | RES., CHIP, 301K, 1/16W, 1% 0402 | AAC, CR05-3013FM | 300
9 | 1 | RFB2 | RES., CHIP, 150K, 1/16W, 1% 0402 | AAC, CR05-1503FM | 300
10 | 1 | R1 | RES., CHIP, 4.7M, 1/16W, 5% 0402 | AAC, CR05-475JM | 300
11 | 1 | U1 | IC., LTC3406B-2ES5, SOT23-5 | LINEAR, LTC3406B-2ES5 | 300