## Sheet1
Item | Qty | Reference | Part Description | Manufacture / Part # | Kit Qty | Pkg Qty | Bal. | Parts/Purch.
|  |  |  | NUMBER OF BOARDS = | 456
1 | 0 | Cbyp,Cout2,Cin2 (OPT) | CAP., 0603 |  | 0 |  | 0
2 | 1 | Cc | CAP., X7R, 1000pF, 25V, 20% 0402 | AVX, 04023C102MAT | 456 | 965 | 509
3 | 1 | Cffw | CAP., NPO, 10pF, 50V, 10% 0402 | AVX, 04025A100KAT | 456 | 930 | 474
4 | 1 | Cout1 | CAP., X5R, 22uF, 6.3V, 10% 1210 | MURATA, GRM32DR60J226KA01 | 456 | 470 | 14 | (Bulk)
5 | 1 | Cin1 | CAP., X5R, 10uF, 6.3V, 10% 1206 | MURATA, GRM31CR60J106KC01 | 456 | 475 | 19 | (Bulk)
6 | 0 | Cout4,Cin3 (OPT) | CAP., 6032, 7343 |  | 0 |  | 0
7 | 1 | Cout3 | CAP., X7R, 0.1uF, 16V, 20% 0603 | AVX, 0603YC104MAT | 456 | 780 | 324 | (2 Reels)
8 | 1 | Cin4 | CAP., TANT., 47uF, 16V, 20% 6032 | AVX, TAJC476M016R | 456 | 468 | 12
9 | 0 | C1 (OPT) | CAP., 402 |  | 0 |  | 0
10 | 0 | D1 (OPT) | DIODE, SMA |  | 0 |  | 0
11 | 7 | E1-E7 | TESTPOINT, TURRET, .094" | MILL-MAX, 2501-2 | 3192 | 3345 | 153 | 300
12 | 2 | JP1,JP3 | 0.079 SINGLE ROW HEADER 3 PIN | COMM CON, 2802S-03-G1 | 912 | 1117 | 205
13 | 1 | JP2 | 0.079X4 DOUBLE ROW HEADER | COMM CON, 2202S-08-G1 | 456 | 463 | 7
14 | 3 | JP1,JP2,JP3 | SHUNT, | COMM CON, CCIJ2MM-138G | 1368 | 1403 | 35 | 240
15 | 1 | L1 | INDUCTOR, 2.2uH D52LC | TOKO, A914BYW-2R2M | 456 | 509 | 53
16 | 1 | Rc | RES.,CHIP, 16.2K, 1/16W, 5%, 0402 | AAC, CR05-1622FM | 456 | 1000 | 544
17 | 1 | R1 | RES.,CHIP, 10K, 1/16W, 5%, 0402 | AAC, CR05-103JM | 456 | 550 | 94
18 | 1 | Rfb1 | RES.,CHIP, 887K, 1/16W, 1% 0402 | AAC, CR05-8873FM | 456 | 960 | 504
19 | 1 | Rfb2 | RES.,CHIP, 698K, 1/16W, 1% 0402 | AAC, CR05-6983FM | 456 | 920 | 464
20 | 1 | Rfb3 | RES.,CHIP, 412K, 1/16W, 1% 0402 | AAC, CR05-4123FM | 456 | 965 | 509
21 | 1 | Rfb4 | RES.,CHIP, 280K, 1/16W, 1% 0402 | AAC, CR05-2803FM | 456 | 960 | 504
22 | 0 | Rfb5 (OPT) | RES., 1% 0402 |  | 0 |  | 0
23 | 1 | Rfilt | RES.,CHIP, 0, 1/16W, 0402 | AAC, CJ05-000M | 456 | 760 | 304
24 | 1 | Rpg | RES.,CHIP, 100K, 1/16W, 5% 0402 | AAC, CR05-104JM | 456 | 930 | 474
25 | 1 | Rset | RES.,CHIP, 316K, 1/16W, 1% 0402 | AAC, CR05-3163FM | 456 | 960 | 504
26 | 0 | Rsw (OPT) | RES., 0402 |  | 0 |  | 0
27 | 2 | Rs1,Rs2 | RES.,CHIP, 1M, 1/16W, 5% 0402 | AAC, CR05-105JM | 912 | 1540 | 628 | (2 Reels)
28 | 1 | Rsd | RES.,CHIP, 4.7M, 1/16W, 5% 0402 | AAC, CR05-475JM | 456 | 960 | 504
29 | 1 | U1 | I.C., LTC3411, MS10 | LINEARL, LTC3411EMS | 456 | 459 | 3
30 | 1 |  | PRINTED CIRCUIT BOARDS | DEMO BOARD DC441A | 456 | 456 | 0
31 | 1 |  | STENCIL | STENCIL DC441A | 1 |  | 1
32 | 1 |  | S / F | S / Frame, #10679, @ Flairis | 1 | 1 | 1
|  |  | 6-Boards to Alan 3/15/02 |  |  |  | Total | 540