## Sheet1
Item | Qty | Reference | Part Description | ManUfactUre / Part #
REQUIRED CIRCUIT COMPONENTS
1 | 1 | C1 | CAP., TANT, 47UF 10V,3528 | AVX, TAJB476K010R
2 | 1 | C2 | CAP., X5R, 6.8UF 6.3V,0805 | AVX, 08056D685KAT
3 | 1 | C3 | CAP., X7R, 1000PF 25V,0402 | AVX, 04023C102KAT
4 | 1 | C4 | CAP., NP0, 22PF 25V,0402 | AVX, 04023A220KAT
5 | 2 | C5,C6 | CAP., X5R, 0.1UF 10V,0402 | AVX, 0402ZD104KAT
6 | 1 | C8 | CAP., X5R, 22UF 10V,1206 | TAIYO YUDEN, LMK316BJ226ML-B
7 | 1 | C9 | CAP., X5R, 1UF 6.3V,0402 | TDK, C1005X5R0J105M
8 | 1 | L1 | IND., 4.7uH, L-CDRH4D28-4R7 | SUMIDA, CDRH4D28-4R7
9 | 2 | R1,R10 | RES., CHIP, 1M ,5%,0402 | AAC, CR05-105JM
10 | 1 | R2 | RES., CHIP, 33K ,5%,0402 | AAC, CR05-333JM
11 | 1 | R3 | RES., CHIP, 28K ,1%,0402 | AAC, CR05-2802FM
12 | 1 | R4 | RES., CHIP, 100K ,5%,0402 | AAC, CR05-104JM
13 | 1 | R5 | RES., CHIP, 549K ,1%,0402 | AAC, CR05-5493FM
14 | 1 | R6 | RES., CHIP, 931K ,1%,0402 | AAC, CR05-9313FM
15 | 1 | R7 | RES., CHIP, 20.0K ,1%,0402 | AAC, CR05-2002FM
16 | 1 | U1 | IC., LTC3422EDD, DFN10DD | LINEAR TECH., LTC3422EDD
ADDITIONAL DEMO BOARD CIRCUIT COMPONENTS
1 | 0 | C7 OPT | CAP., 0402 | OPT
2 | 0 | C10 OPT | CAP., X5R, 1UF 6.3V,0402 | OPT
3 | 0 | D1 OPT | DIODE, MBR0520L, SOD123 | FAIRCHILD SEMI., MBR0520L
4 | 0 | Q1 OPT | MOSFET, 20V P-CH, SOT23 | ZETEX, ZXM61P02FTA
5 | 0 | R8,R9 | RES., TBD | OPT