## Sheet1
Item | Qty | Reference | Part Description | Manufacture / Part #
REQUIRED CIRCUIT COMPONENTS1
1 | 1 | C4 | CAP., CER X5R 0.1uF 6.3V | AVX 06036C104KAT2A 0603
2 | 1 | C1 | CAP., CER X5R 2.2uF 6.3V | AVX 06036D225KAT2A 0603
3 | 1 | C3 | CAP., CER X5R 6.8uF 6.3V | AVX 08056D685KA2A 0805
4 | 1 | R4 | RES., CHIP 604K 1% | ACC CR05-6043FM 0402
5 | 2 | R1,R3 | RES., CHIP 1M 1% | ACC CR05-1004FM 0402
6 | 1 | L1 | INDUCTOR, 6.8uH | SUMIDA, CDRH3D16-6R8NC
7 | 1 | U1 | IC., LTC3427EDC | LINEAR LTC3427EDC
ADDITIONAL DEMO BOARD CIRCUIT COMPONENTS2
1 | 0 | C2 | OPTIONAL
2 | 0 | D1 | OPTIONAL
3 | 1 | R2 | RES., CHIP 0 | ACC CJ05-000 0402
Notes:
1. Required Circuit Components are those parts that are required to implement the circuit function
2. Additional Demo Board Circuit Components are those parts that provide added functionality for the demo board but are not required in the actual circuit.