## Sheet1
Item | Qty | Reference | Part Description | Manufacture / Part # | Kit Qty
|  |  |  | NUMBER OF BOARDS = | 425
1 | 1 | C1 | CAP, TANT, 47UF 10V, 20%, 3528 | AVX, TAJB476M010 | 425
2 | 1 | C2 | CAP, X7R, 4.7UF 6.3V, 20%, 0805 | TAIYO YUDEN, JMK212BJ475MG | 425
3 | 1 | C3 | CAP, X5R, 47UF 6.3V, 20%, 1210 | TAIYO YUDEN, JMK325BJ476MMT | 425
4 | 1 | C4 | CAP, X5R, 2.2UF 6.3V, 10%, 0603 | AVX, 06036D225KAT1A | 425
5 | 1 | C5 | CAP, X7R, 1000PF 50V, 20%, 0402 | AVX, 04025C102MAT1A | 425
6 | 0 | C6 | CAP, OPT, 0402 | OPT | 0
7 | 1 | C7 | CAP, NPO, 10PF 50V, 20%, 0402 | AVX, 04025A100MAT1A | 425
8 | 2 | D1,D2 | DIODE, SCHOTTKY, D-CASE457 | MOTOROLA, MBRM120ET3 | 850
| 0 | OR | DIODE, SCHOTTKY, SMA | IR, 15MQ040N | 0
9 | 4 | E1,E2,E3,E4 | TESTPOINT, TURRET, .094" | MILL-MAX, 2501-2 | 1700
10 | 1 | JP1 | JMP, 3PIN 1 ROW .079CC | COMM-CON, 2802S-03-G1 | 425
11 | 1 | JP2 | JMP, 2PIN 1 ROW .079CC | COMM-CON, 2802S-02-G1 | 425
12 | 2 | SHUNTS FOR JP1 & JP2 (PIN 1 & 2) | SHUNT, .079" CENTER | COMM-CON, CCIJ2MM-138G | 850
13 | 2 | L1,L2 | IND, 2.0UH, L-TOKO-D62CB | TOKO, A920CY-2R0M | 850
14 | 1 | R1 | RES., CHIP 280K 1/16W 1%, 0402 | AAC, CR05-2803FM | 425
15 | 1 | R2 | RES., CHIP 226K 1/16W 1%, 0402 | AAC, CR05-2263FM | 425
16 | 1 | R3 | RES., CHIP 13K 1/16W 5%, 0402 | AAC, CR05-133JM | 425
17 | 1 | R4 | RES., CHIP 383K 1/16W 1%, 0402 | AAC, CR05-3833FM | 425
18 | 1 | R5 | RES., JUMPER, 0, 1/16W 1%, 0402 | AAC, CJ05-000M | 425
19 | 1 | R6 | RES., CHIP 1M 1/16W 5%, 0402 | AAC, CR05-105JM | 425
20 | 1 | U1 | IC, LTC3428EDD, DFN10DD | LINEAR TECH., LTC3428EDD | 425
21 | 4 | FOR 4 MTG | SCREW, #4-40, 1/4" | ANY | 1700
22 | 4 | FOR 4 MTG | STANDOFF, #4-40 1/4" | MICRO PLASTICS 14HTSP101 | 1700