## Sheet1
Item | Qty | Reference | Part Description | Manufacture / Part #
1 | 1 | CFF | CAP., X7R, 220pF, 50V, 10%, 0402 | AVX, 04025C221KAT2A
2 | 1 | CIN | CAP., X5R, 10uF, 6.3V, 20% 0805 | AVX, 08056D106MAT2A
3 | 1 | C4 | CAP., X5R, 0.1uF, 6.3V, 20% 0402 | AVX, 04026D104MAT2A
4 | 1 | CLIM | CAP., X7R, 1nF, 50V, 10% 0402 | AVX, 04025C102KAT2A
5 | 1 | COUT | CAP., X5R, 47uF, 6.3V, 20% 1210 | Taiyo Yuden, JMK325BJ476MM
6 | 1 | CSS | CAP., X7R, 0.01uF, 25V, 10% 0402 | AVX, 04023C103KAT2A
7 | 0 | C1 (opt.) | CAP., 1nF 0402
8 | 1 | C2 | CAP., TANT, 47uF, 10V, 20%, 3528 | AVX, TAJB476M010
9 | 1 | C3 | CAP., X5R, 1uF, 6.3V, 20%, 0603 | AVX, 06036D105MAT2A
10 | 0 | C5 (opt.) | CAP., 0.1uF 0402
11 | 1 | CP | CAP., X7R, 470pF, 50V, 10% 0402 | AVX, 04025C471KAT2A
12 | 0 | C6 (opt.) | CAP., 0402
13 | 2 | D1,D2 | schottky Diode, 1A/20V, SOD323 | Philips, PMEG2010EA
14 | 4 | E1,E2,E3,E4 | TESTPOINT, TURRET, .094" | MILL-MAX, 2501-2
15 | 2 | JP2,JP1 | 0.079 SINGLE ROW HEADER, 3 PIN | COMM CON, 2802S-03-G2
16 | 1 | JP3 | 0.079 SINGLE ROW HEADER, 4 PIN | COMM CON, 2802S-04-G2
17 | 3 | JP1,JP2,JP3 | SHUNT, | COMM CON, CCIJ2MM-138G
18 | 1 | L1 | Inductor, 3.3uH | SUMIDA, CDRH5D28R-3R3N
19 | 0 | Q1 (opt.) | N-Chan, MOSFET, SOT23 | Diode Inc., 2N7002
20 | 1 | RFF | RES., CHIP, 2.2K, 1/16W, 5% 0402 | AAC, CR05-222JM
21 | 1 | RLIM | RES., CHIP, 143K, 1/16W, 1% 0402 | AAC, CR05-1433FM
22 | 1 | RSS | RES., CHIP, 1MEG, 1/16W, 5% 0402 | AAC, CR05-105JM
23 | 1 | RT | RES., CHIP, 43.2K, 1/16W, 1% 0402 | AAC, CR05-4322FM
24 | 1 | RZ | RES., CHIP, 15K, 1/16W, 5% 0402 | AAC, CR05-153JM
25 | 0 | R1 (opt.) | RES., CHIP, 2 ohm 0402
26 | 1 | R2 | RES., CHIP, 340K, 1/16W, 1%, 0402 | AAC, CR05-3403FM
27 | 1 | R3 | RES., CHIP, 200K, 1/16W, 1%, 0402 | AAC, CR05-2003FM
28 | 1 | R4 | RES., CHIP, 221K, 1/16W, 1%, 0402 | AAC, CR05-2213FM
29 | 0 | R5 (opt.) | RES., CHIP, 1M, 0402
30 | 0 | R6,R7 (opt.) | RES., CHIP, 0402
31 | 1 | U1 | IC., LTC3442, 12 PIN DFN | LINEAR TECH., LTC3442EDE
32 | 4 | (STAND-OFF) | STAND-OFF, NYLON 0.25" tall | KEYSTONE, 8831(SNAP ON)
33 | 1 |  | FAB, PRINTED CIRCUIT BOARD | DEMO CIRCUIT #799A