## Sheet1
Item | Qty | Reference | Part Description | Manufacture / Part #
1 | 4 | C6,C8,C10,C12 | CAP., CER. X7R, 0.1uF 16V 20% | TAIYO YUDEN, EMK107BJ104MA 0603
2 | 4 | C2-C5 | CAP., CER. X5R, 4.7uF 6.3V 20% | TAIYO YUDEN, JMK212BJ475MG 0805
3 | 3 | C7,C11,C13 | CAP., CER. X5R, 10uF 6.3V 20% | AVX 08056D106KAT 0805
4 | 13 | E1-E13 | TURRET, TEST PIN, .095" | MILL-MAX 2501-2
5 | 2 | JP1,JP2 | JUMPER, 0.079"CC, 3PIN | COMM CON, 2802S-03G2
6 | 2 | JP1,JP2 | SHUNT | COMM CON, CCIJ2MM-138G
7 | 1 | BT1 | BATTERY, COIN CELLTYPE LITHIUM | PANASONIC, BR1225/1HC
8 | 1 | J1 | HEADER, 5PIN 1ROW .100CC | COMM-CON 4304R-05G1
9 | 1 | L1 | INDUCTOR, 2.2uH | SUMIDA, CDRH3D162R2
10 | 2 | R3,R4 | RES. CHIP, 15K 1/16W 1% 0402 | AAC, CR05-1502FM
11 | 2 | R1,R9 | RES. CHIP, 20K 1/16W 5% | AAC, CR05-203JM 0402
12 | 1 | R7 | RES. CHIP, 499K 1/16W 1% | AAC, CR05-4993FM 0402
13 | 2 | R6,R8 | RES. CHIP, 604K 1/16W 1% | AAC, CR05-6043FM 0402
14 | 1 | R5 | RES. CHIP, 715K 1/16W 1% | AAC, CR05-7153FM 0402
15 | 1 | R2 | RES. CHIP, 1M 1/16W 1% | AAC, CR05-1004FM 0402
16 | 1 | U1 | I.C., LTC3445EUF | LINEAR, LTC3445EUF QFN-24