## Sheet1
Item | Qty | Reference | Part Description | Manufacture / Part #
REQUIRED CIRCUIT COMPONENTS:
1 | 1 | Cc | CAP., C0G, 1000pF, 25V, 5% 0402 | TDK, C1005C0G1E102J
2 | 2 | Cin,CoutB | CAP., X5R, 22uF, 6.3V, 20% 0805 | TDK, C2010X5R0J226M
3 | 2 | CoLV1,CoLV2 | CAP., X5R, 2.2uF, 6.3V, 20% 0603 | TAIYO YUDEN, JMK107BJ225MA-T
4 | 1 | L1 | INDUCTOR, 1.7uH +/-30% | SUMIDA CDRH2D18/HP-1R7NC
5 | 2 | Rlv1,Rlv2 | RES.,CHIP, 1M, 1/16W, 5% 0402 | VISHAY, CRCW0402105JRT6
6 | 1 | Rlv22 | RES.,CHIP, 80.6k, 1/16W, 1% 0402 | VISHAY, CRCW04028062FRT6
7 | 1 | Rb1 | RES.,CHIP, 47.5k, 1/16W, 1% 0402 | AAC, CR05-4752FM
8 | 1 | Rb2 | RES.,CHIP, 59.0k, 1/16W, 1% 0402 | VISHAY, CRCW04025902FRT6
9 | 1 | Rc | RES.,CHIP, 3.3k, 1/16W, 5% 0402 | VISHAY, CRCW0402332JRT6
10 | 2 | Rlv21,Rlv11 | RES.,CHIP, 40.2k, 1/16W, 1% 0402 | VISHAY, CRCW04024022FRT6
11 | 1 | Rlv12 | RES.,CHIP, 110k, 1/16W, 1% 0402 | VISHAY, CRCW04021103FRT6
12 | 1 | U1 | I.C. LTC3446EDE#PBF, DFN-14 (4X3MM) | LINEAR., LTC3446EDE#PBF