## Sheet1
Item | Qty | Reference | Part Description | Manufacture / Part #
1 | 2 | C1,C9 | Cap., X5R 10uF 6.3V 20% | Taiyo Yuden JMK212BJ106MG-T
2 | 1 | C2 | Cap., NPO 220pF 25V 10% | AVX 04023A221KAT2A
3 | 3 | C3,C5,C10 | Cap., X5R 1uF 6.3V 20% | TDK C1005X5R0J105M
4 | 1 | C4 | Cap., X5R 10uF 4V 20% | TDK C1608X5R0G106MT
5 | 1 | C6 | Cap., X5R 22uF 6.3V 20% | TDK C2012X5R0J226M
6 | 2 | C7,C8 | Cap., X5R 4.7uF 6.3V 20% | TDK C1608X5R0J475MT
7 | 1 | C11 | Cap., Tant. 47uF 10V 20% | AVX TAJB476M010
8 | 1 | D1 | LED, RED | Panasonic LN1251-C-TR
9 | 2 | D2,D6 | LED, GRN | Panasonic LN1351-C-TR
10 | 1 | D3 | LED, AMBER | Panasonic LN1851-C-TR
11 | 1 | D4 | Diode, 75V/200mW | Diodes Inc. 1N4148WT
12 | 1 | D5 | Schottky Rectifiers, 30V/0.5A | ON Semi. MBR0530T1
13 | 3 | JP1,JP2,JP3 | Headers, 3 Pins 2mm Ctrs. | CommConn Con Inc. 2802S-03G2
14 | 3 | XJP1-XJP3 | Shunt, 2 Pins 2mm Ctrs. | CommConn Con Inc. CCIJ2MM-138G
15 | 1 | J1 | Connector, Wall Adapter | Cui-Stack PJ-022
16 | 1 | J2 | Connector, USB Mini-A | Tyco Electronics 440247-1
17 | 2 | L2,L1 | Ind., 10uH 450mA 0.30 Ohm 10% | Murata LQH32CN100K53
18 | 1 | L3 | Ind., 3.3uH | TOKO A997AS-3R3M
19 | 2 | Q1,Q2 | XSTR., PNP | Diodes Inc. MMBT3906-7
20 | 2 | R1,R3 | Res., Chip 10K 0.06W 5% | AAC CR05-103JM
21 | 2 | R2,R4 | Res., Chip 120 Ohm 1/16W 5% | AAC CR05-121JM
22 | 2 | R5,R6 | Res., Chip 18K 1/16W 5% | AAC CR05-183JM
23 | 1 | R7 | Res., Chip 100K 0.06W 1% | AAC CR05-1003FM
24 | 1 | R8 | Res., Chip 47K 1/16W 5% | AAC CR05-473JM
25 | 1 | R9 | Res., Chip 80.6K 1/16W 1% | AAC CR05-8062FM
26 | 1 | R10 | Res., Chip 604K 0.06W 1% | AAC CR05-6043FM
27 | 1 | R11 | Res., Chip 402K 1/16W 1% | AAC CR05-4023FM
28 | 1 | R12 | Res., Chip 270 Ohm 0.06W 5% | AAC CR05-271JM
29 | 1 | R13 | Res., Chip 100K 0.06W 5% | AAC CR05-104JM
30 | 1 | R15 | Res., Chip 10.0K 0.06W 1% | AAC CR05-1002FM
31 | 2 | R16,R20 | Res., Chip 1 Ohm 0.06W 5% | AAC CR05-1R0JM
32 | 1 | R17 | Res., Chip 3.83K 1/16W 1% | AAC CR05-3831FM
33 | 1 | R18 | Res., Chip 560 Ohm 0.06W 5% | AAC CR05-561JM
34 | 2 | S2,S1 | SWITCH, Push Button | Panasonic EVQPJS05K
35 | 16 | TP1,TP2,TP4,TP5,TP8,TP9 | Turret, Testpoint | Mill Max 2308-2
TP14,TP17-TP20,TP22-TP26
36 | 10 | TP3,TP6,TP7,TP10-TP13 | Turret, Testpoint | Mill Max 2501-2
TP15,TP16,TP21
37 | 1 | U1 | I.C., Buck Reg. w/USB Pwr. Contl. & Batt. Chgr. | Linear Tech. Corp. LTC3456EUF
38 | 4 |  | SCREW, #4-40, 1/4" | ANY
39 | 4 |  | STANDOFF, #4-40 1/4" | MICRO PLASTICS 14HTSP101
40 | 1 |  | FAB, PRINTED CIRCUIT BOARD | DEMO CIRCUIT 658A