## 1389A_REV2
Item | Qty | Ref - Des | Desc | Manufacturer's Part Number
REQUIRED CIRCUIT COMPONENTS:
1 | 3 | CIN2,CIN3,CIN4 | Cap., X5R 4.7uF 10V 20% 0805 | TDK C2012X5R1A475M
2 | 2 | C1,C4 | Cap., NPO 22pF 25V 10% 0402 | AVX 04023A220KAT2A
3 | 2 | C2,C5 | Cap., X5R 10uF 6.3V 20% 0805 | TDK C2012X5R0J106M
4 | 1 | C3 | Cap., X5R 22uF 6.3V 20% 1206 | TDK C3216X5R0J226M
5 | 1 | L1 | Inductor, 4.7uH cdrh5D16 | Sumida CDRH5D16NP-4R7NC
6 | 2 | L2,L3 | Inductor, 3.3uH CDRH2D18/LD | Sumida CDRH2D18/HP-3R3NC
7 | 3 | R1,R2,R3 | Res., Chip 1M 0.06W 5% 0402 | Vishay CRCW04021M00JNED
8 | 1 | R4 | Res., Chip 1.00M 0.06W 1% 0402 | Vishay CRCW04021M00FKED
9 | 1 | R5 | Res., Chip 221K 0.06W 1% 0402 | Vishay CRCW0402221KFKED
10 | 1 | R6 | Res., Chip 137K 0.06W 1% 0402 | Vishay CRCW0402137KFKED
11 | 1 | R7 | Res., Chip 68.1K 0.06W 1% 0402 | Vishay CRCW040268K1FKED
12 | 1 | R8 | Res., Chip 102K 0.06W 1% 0402 | Vishay CRCW0402102KFKED
13 | 1 | R9 | Res., Chip 100K 0.06W 1% 0402 | Vishay CRCW0402100KFKED
14 | 1 | U1 | I.C., DC/DC CONVERTER QFN(24)(UF)4MMX4MM | Linear Tech. Corp. LTC3521EUF
ADDITIONAL DEMO BOARD CIRCUIT COMPONENTS:
1 | 1 | CIN1 | Cap., Tant. 47uF 10V 20% 3528\avx | AVX TAJB476M010
2 | 3 | C6,C7,C8 | Cap., X5R 0.1uF 16V 20% 0402 | AVX 0402YD104MAT2A
3 | 2 | C9,C10 (Opt) | Cap., 0402 TBD 0402
HARDWARE
1 | 8 | E1,E2,E3,E4,E5,E6,E7,E8 | Turret, Testpoint MILLMAX-2501-2 | Mill Max 2501-2-00-80-00-00-07-0
2 | 3 | E9,E10,E11 | Turret, Testpoint 0.063" | Mill Max 2308-2-00-80-00-00-07-0
3 | 4 | JP1,JP2,JP3,JP4 | Headers, 3 Pins 2mm Ctrs. Samtec\TMM-103-02-L-S | Samtec TMM-103-02-L-S
4 | 4 | JP1,JP2,JP3,JP4 | Shunt, 2mm Ctrs. | Samtec 2SN-BK-G