## Sheet1
Item | Qty | Reference | Part Description | Manufacture / Part #
REQUIRED CIRCUIT COMPONENTS
1 | 1 | CIN | Cap., Tant. 47uF 10V 20% | AVX TAJB476M010R
2 | 4 | Cout1,Cout2,C2,C3 | Cap., X5R 10uF 6.3V 20% | Taiyo Yuden JMK107BJ106MA-T
3 | 2 | C5,C4 | Cap., X7R 0.1uF 16V 20% | AVX 0603YC104MAT2A
4 | 1 | C6 | Cap., X7R 12pF 25V 10% | AVX 04023C120KAT2A
5 | 1 | L1 | Inductor, 4.7uH | Sumida CDRH3D16NP-4R7NC
6 | 1 | L2 | Inductor, 4.7uH | Sumida CDRH2D18B/HPNP-4R7NC
7 | 1 | R2 | Res., Chip 137K 1/16W 1% | Vishay, CRCW0402137KFKED
8 | 4 | R3,R8,R9,R10 | Res., Chip 1M 0.06W 1% | Vishay CRCW04021M00FKED
9 | 2 | R5,R4 | Res., Chip 511K 1/16W 1% | Vishay, CRCW0402511KFKED
10 | 1 | R6 | Res., Chip 68.1K 0.06W 1% | Vishay, CRCW040268K1FKED
11 | 1 | R7 | Res., Chip 422K 1/16W 1% | Vishay, CRCW0402422KFKED
12 | 1 | U1 | I.C., DC/DC CONVERTER | Linear Tech. Corp. LTC3522EUD#PBF
ADDITIONAL DEMO BOARD CIRCUIT COMPONENTS
1 | 0 | C1 (Opt) | Cap., X7R 1000pF 25V 10% | AVX 04023C102KAT2A
2 | 0 | D2,D1 (Opt) | Schottky Diodes, 1A/20V | Philips PMEG2010EA
3 | 0 | R1 (Opt) | Res., Chip 2.0 0.06W 5% | Vishay CRCW04022R00JNED