## ML-1213A_00_REV1
Item | Quantity | Reference | Part Description | Manuacturer / Part #
REQUIRED CIRCUIT COMPONENTS
1 | 1 | C1 | Cap., Tant. 47uF 10V 20% | AVX TAJB476M010
2 | 1 | C2 | Cap., X5R 4.7uF 6.3V 20% | Taiyo Yuden JMK107BJ475MA-T
3 | 2 | C3,C4 | Cap., X5R 1uF 6.3V 10% | Taiyo Yuden JMK107BJ105KA-T
4 | 2 | C7,C5 | Cap., NPO 100pF 25V 10% | AVX 04023A101KAT2A
5 | 2 | C6,C8 | Cap., X5R 10uF 6.3V 20% | Taiyo Yuden JMK107BJ106MA-T
6 | 2 | L1,L2 | Inductor, 4.7uH | Sumida CDRH2D18/HP-4R7NC
7 | 2 | R3,R1 | Res., Chip 51.1K 1/16W 1% | AAC CR05-5112FM
8 | 1 | R2 | Res., Chip 634K 1/16W 1% | AAC CR05-6343FM
9 | 1 | R4 | Res., Chip 365K 1/16W 5% | AAC CR05-364JM
10 | 1 | R5 | Res., Chip 453K 0.06W 1% | Vishay CRCW0402453KFKED
11 | 5 | R6,R7,R8,R9,R10 | Res., Chip 1.0M 1/16W 5% | AAC CR05-105JM
12 | 1 | U1 | I.C., DC/DC CONVERTER | Linear Tech. Corp. LTC3523EUD
ADDITIONAL DEMO BOARD CIRCUIT COMPONENTS
1 | 0 | D1 (Opt) | Schottky Diode, 30V/200mA | Central Semi. CMDSH2-3