## DC1237A1-A-CF
Item | Qty | Reference | Part Description | Manufacturer / Part #
REQUIRED CIRCUIT COMPONENTS
1 | 1 | C3 | CAP., X5R, 4.7µF 10V 20%, 0603 | TDK, C1608X5R1A475M
2 | 1 | C4 | CAP., X5R, 4.7µF 16V 20%, 0805 | TDK, C2012X5R1C475M
3 | 2 | C6,C9 | CAP., X5R, 10µF 10V 10%, 0805 | TDK, C2012X5R1A106K
4 | 1 | C11 | CAP., X5R, 2.2µF 16V 20%, 0603 | TDK, C1608X5R1C225M
5 | 2 | L1,L2 | IND., 3.3uH, L-CDRH2D18/HPNP | SUMIDA, CDRH2D18/HPNP-3R3NC
6 | 1 | R3 | RES., Chip 374KΩ, 1/16W 1%, 0402 | VISHAY, CRCW0402374KFKED
7 | 2 | R4,R10 | RES., Chip 249KΩ, 1/16W 1%, 0402 | VISHAY, CRCW0402249KFKED
8 | 1 | R7 | RES., Chip 124KΩ, 1/16W 1%, 0402 | VISHAY, CRCW0402124KFKED
9 | 1 | U1 | I.C., LTC3527EUD#PBF, QFN16UD-3X3 | LINEAR TECH., LTC3527EUD#PBF
ADDITIONAL DEMO BOARD CIRCUIT COMPONENTS
1 | 2 | C7,C10 | CAP., X5R, 1µF 10V 10%, 0402 | TDK, C1005X5R1A105K
2 | 2 | R1,R2 | RES., Chip 1MΩ, 1/16W 1%, 0402 | VISHAY, CRCW04021M00FKED
3 | 1 | R5 | RES., Chip 61.9KΩ, 1/16W 1%, 0402 | VISHAY, CRCW040261K9FKED
4 | 1 | R6 | RES., Chip 357KΩ, 1/16W 1%, 0402 | VISHAY, CRCW0402357KFKED
5 | 1 | R8 | RES., Chip 221KΩ, 1/16W 1%, 0402 | VISHAY, CRCW0402221KFKED
6 | 1 | R9 | RES., Chip 90.9KΩ, 1/16W 1%, 0402 | VISHAY, CRCW040290K9FKED
HARDWARE FOR DEMO BOARD ONLY
1 | 0 | C1,C2 | CAP., TANT, 3216 | OPT
2 | 0 | C5,C8 | CAP., 0402 | OPT
3 | 0 | D1,D2,D3,D4 | DIODE, SCHOTTKY, POWERMITE-1 | OPT
4 | 12 | E1-E12 | TP, TURRET, 0.094" | MILL-MAX, 2501-2-00-80-00-00-07-0
5 | 4 | JP1,JP2,JP3,JP4 | JMP, 1X3, 0.079" | SAMTEC, TMM-103-02-L-S
6 | 2 | JP5,JP6 | JMP, 2X4, 0.079" | SAMTEC, TMM-104-02-L-D
7 | 2 | JP8,JP7 | JMP, 2X3, 0.079" | SAMTEC, TMM-103-02-L-D
8 | 8 | SHUNTS ON JP1-JP4 (2&3), | SHUNT, .079" CENTER | SAMTEC, 2SN-BK-G
JP5&JP6 (3&4), JP7&JP8(5&6)

## DC1237A1-B-CF
Item | Qty | Reference | Part Description | Manufacturer / Part #
REQUIRED CIRCUIT COMPONENTS
1 | 1 | C3 | CAP., X5R, 4.7µF 10V 20%, 0603 | TDK, C1608X5R1A475M
2 | 1 | C4 | CAP., X5R, 4.7µF 16V 20%, 0805 | TDK, C2012X5R1C475M
3 | 2 | C6,C9 | CAP., X5R, 10µF 10V 10%, 0805 | TDK, C2012X5R1A106K
4 | 1 | C11 | CAP., X5R, 2.2µF 16V 20%, 0603 | TDK, C1608X5R1C225M
5 | 2 | L1,L2 | IND., 3.3uH, L-CDRH2D18/HPNP | SUMIDA, CDRH2D18/HPNP-3R3NC
6 | 1 | R3 | RES., Chip 374KΩ, 1/16W 1%, 0402 | VISHAY, CRCW0402374KFKED
7 | 2 | R4,R10 | RES., Chip 249KΩ, 1/16W 1%, 0402 | VISHAY, CRCW0402249KFKED
8 | 1 | R7 | RES., Chip 124KΩ, 1/16W 1%, 0402 | VISHAY, CRCW0402124KFKED
9 | 1 | U1 | I.C., LTC3527EUD-1#PBF, QFN16UD-3X3 | LINEAR TECH., LTC3527EUD-1#PBF
ADDITIONAL DEMO BOARD CIRCUIT COMPONENTS
1 | 2 | C7,C10 | CAP., X5R, 1µF 10V 10%, 0402 | TDK, C1005X5R1A105K
2 | 2 | R1,R2 | RES., Chip 1MΩ, 1/16W 1%, 0402 | VISHAY, CRCW04021M00FKED
3 | 1 | R5 | RES., Chip 61.9KΩ, 1/16W 1%, 0402 | VISHAY, CRCW040261K9FKED
4 | 1 | R6 | RES., Chip 357KΩ, 1/16W 1%, 0402 | VISHAY, CRCW0402357KFKED
5 | 1 | R8 | RES., Chip 221KΩ, 1/16W 1%, 0402 | VISHAY, CRCW0402221KFKED
6 | 1 | R9 | RES., Chip 90.9KΩ, 1/16W 1%, 0402 | VISHAY, CRCW040290K9FKED
HARDWARE FOR DEMO BOARD ONLY
1 | 0 | C1,C2 | CAP., TANT, 3216 | OPT
2 | 0 | C5,C8 | CAP., 0402 | OPT
3 | 0 | D1,D2,D3,D4 | DIODE, SCHOTTKY, POWERMITE-1 | OPT
4 | 12 | E1-E12 | TP, TURRET, 0.094" | MILL-MAX, 2501-2-00-80-00-00-07-0
5 | 4 | JP1,JP2,JP3,JP4 | JMP, 1X3, 0.079" | SAMTEC, TMM-103-02-L-S
6 | 2 | JP5,JP6 | JMP, 2X4, 0.079" | SAMTEC, TMM-104-02-L-D
7 | 2 | JP8,JP7 | JMP, 2X3, 0.079" | SAMTEC, TMM-103-02-L-D
8 | 8 | SHUNTS ON JP1-JP4 (2&3), | SHUNT, .079" CENTER | SAMTEC, 2SN-BK-G
JP5&JP6 (3&4), JP7&JP8(5&6)