## Sheet1
Item | Qty | Reference | Part Description | Manufacturer / Part #
REQUIRED CIRCUIT COMPONENTS:
1 | 1 | CFF | CAP., C0G, 33pF, 50V, 10% ,0402 | AVX, 04025A330KAT2A
2 | 1 | CIN | CAP., X5R, 4.7uF, 6.3V, 20%, 0805 | AVX, 08056D475MAT2A
3 | 1 | COUT | CAP., X5R, 22uF, 6.3V, 10%, 1206 | AVX, 12066D106226KAT2A
4 | 1 | CP | CAP., X7R, 220pF, 50V, 10%, 0402 | AVX, 04025C221KAT2A
5 | 2 | C4,CSS | CAP., X5R, 0.01uF, 6.3V, 20% 0402 | AVX, 04026D103MAT2A
6 | 1 | C2 | CAP., TANT, 47uF, 10V, 20%, 3528 | AVX, TAJB476M010
7 | 1 | C3 | CAP., X5R, 1uF, 6.3V, 20% ,0603 | AVX, 06036D105MAT2A
8 | 1 | L1 | INDUCTOR,4.7UH | SUMIDA,CDRH2D18/HP-4R7NC
9 | 1 | RFF | RES., CHIP, 1K, 1/16W, 5% ,0402 | AAC, CR05-102JM
10 | 1 | RSS | RES., CHIP, 1M, 1/16W, 5% ,0402 | AAC, CR05-105JM
11 | 1 | RT | RES., CHIP, 43.2K, 1/16W, 1%, 0402 | AAC, CR05-4322FM
12 | 1 | RZ | RES., CHIP, 12.1K, 1/16W, 1% ,0402 | AAC, CR05-1212FM
13 | 1 | R2 | RES., CHIP, 340K, 1/16W, 1% ,0402 | AAC, CR05-3403FM
14 | 2 | R3,R4 | RES., CHIP, 200K, 1/16W, 1%, 0402 | AAC, CR05-2003FM
15 | 1 | U1 | LTC3532EDD 10PIN DFN | LINEAR TECH., LTC3532EDD
ADDITIONAL DEMO BOARD CIRCUIT COMPONENTS:
1 | 0 | C1 (OPT) | CAP., 1nF, 0402
2 | 0 | C6 (OPT) | CAP.,0402
3 | 0 | D1,D2(OPT) | SCHOTTKY DIODE 1A/20V,SOD323 | PHILIPS,PMEG2010EA
4 | 0 | R1 (OPT) | RES.,CHIP, 0402