## DC1852A
Item | Qty | Reference | Part Description | Manufacturer / Part # | Kit Qty
|  |  |  | NUMBER OF BOARDS = | 125
1 | 1 | C1 | CAP CER 10UF 10V X5R 10% 0805 | MURATA, GRM21BR61A106KE19L | 125
2 | 2 | C2,C4 | CAP CER 1.0UF 10V X7R 20% 0603 | AVX, 0603ZC105MAT2A | 250
3 | 1 | C3 | CAP CER 22UF 6.3V X5R 10% 1206 | MURATA, GRM31CR60J226KE19L | 125
4 | 1 | C5 | CAP CER 47PF 50V C0G 5% 0402 | TDK, C1005C0G1H470J | 125
5 | 0 | C6 | CAP, OPT POSCAP 47uF 10V | SANYO, 10TPB47MC, OPT | 0
6 | 1 | C7 | CAP CER 220PF 50V C0G 5% 0402 | AVX, 04025C221JAT2A | 125
7 | 0 | C8 | CAP, OPT 0402 | OPT | 0
8 | 0 | C9 | CAP, OPT 1206 | OPT | 0
9 | 6 | E1,E2,E3,E4,E5,E6 | TURRET, 0.09 DIA | MILL-MAX, 2501-2-00-80-00-00-07-0 | 750
10 | 2 | JP1,JP2 | HEADERS, 3 PINS, 2mm CTRs | SAMTEC, TMM-103-02-L-S | 250
11 | 2 | XJP1,XJP2 | SHUNT, 2mm CTRs | SAMTEC, 2SN-BK-G | 250
12 | 1 | L1 | INDUCTOR, 4.7uH | COILCRAFT XFL4020-472MEB | 125
13 | 3 | R1,R7,R8 | RES 1.00M OHM 1/16W 1% 0402 SMD | VISHAY, CRCW04021M00FKED | 375
14 | 1 | R2 | RES 220K OHM 1/16W 1% 0402 SMD | VISHAY, CRCW0402220KFKED | 125
15 | 1 | R3 | RES 6.49K OHM 1/16W 1% 0402 SMD | VISHAY, CRCW04026K49FKED | 125
16 | 1 | R4 | RES 49.9K OHM 1/16W 1% 0402 SMD | VISHAY, CRCW040249K9FKED | 125
17 | 0 | R5 | RES., OPT 0402 | OPT | 0
17 | 1 | R6 | RES 100K OHM 1/16W 1% 0402 SMD | VISHAY, CRCW0402100KFKED | 125
18 | 1 | U1 | BUCK-BOOST REGULATOR | LINEAR TECH; LTC3536EMSE | 125
19 | 4 | MH1-MH4 | STAND-OFF, NYLON (SNAP ON), 0.375" TALL | KEYSTONE, 8832 | 500
20 | 1 |  | FAB,PRINTED CIRCUIT BOARD | DEMO CIRCUIT 1852A | 125
21 | 2 |  | STENCILS - TOP & BOTTOM | STENCIL DC1852A | 2