## Sheet1
Item | Qty | Reference | Part Description | ManUfactUre / Part #
REQUIRED CIRCUIT COMPONENTS
1 | 1 | Cin | Cap., Tant. 150uF 10V 10% | AVX TAJC157K010
2 | 1 | C2 | Cap., X5R 10uF 6.3V 20% | Taiyo Yuden JMK212BJ106MG-T
3 | 1 | C3 | Cap., X5R 22uF 6.3V 20% | Taiyo Yuden JMK212BJ226MG-T
4 | 1 | C4 | Cap., X5R 1uF 6.3V 10% | Taiyo Yuden JMK107BJ105KA-T
5 | 1 | C5 | Cap., X7R 330pF 25V 10% | AVX 04023C331KAT2A
6 | 1 | C6 | Cap., NPO 33pF 25V 10% | AVX 04023A330KAT2A
7 | 1 | L1 | Inductor, 3.3uH | Sumida CDRH2D18/HPNP-3R3NC
8 | 1 | Q1 | FET N-Chan., 25V | Fairchild Semi. FDV301N
9 | 2 | R3,R2 | Res., Chip 1.0M 1/16W 5% | VISHAY,CRCW04021M00JNED
10 | 1 | R4 | Res., Chip 10K 1/16W 1% | VISHAY,CRCW040210K0FKED
11 | 1 | R5 | Res., Chip 464K 0.06W 1% | VISHAY,CRCW0402464KFKED
12 | 1 | R6 | Res., Chip 15K 1/16W 1% | VISHAY,CRCW040215K0FKED
13 | 1 | R7 | Res., Chip 200K 0.06W 1% | VISHAY,CRCW0402200FKED
14 | 1 | U1 | I.C., Buck Converter | Linear Tech. Corp. LTC3538EDCB
ADDITIONAL DEMO BOARD CIRCUIT COMPONENTS
1 | 0 | C1,C7 (Opt) | Cap., 0402 TBD
2 | 0 | D1,D2,D3 (Opt) | Schottky Diodes, 1A/20V | Philips PMEG2010EA
3 | 0 | R1 (Opt) | Res., 0402 TBD