## DC970A-A
Item | Qty | Reference | Part Description | Manufacturer / Part # | Kit Qty | Pkg Qty | Bal. | Parts/Purch.
REQUIRED CIRCUIT COMPONENTS:
1 | 1 | CIN | CAP., X5R, 10uF, 6.3V, 10% 0805 | AVX, 08056D106KAT
2 | 1 | CIN1 | CAP., X5R., 0.1uF, 6.3V, 10% 0603 | AVX, 06036D104K
4 | 2 | COUT1,COUT | CAP., X5R, 2.2uF, 6.3V, 10% 0603 | AVX, 06036D225KAT
5 | 1 | C1 | CAP., X7R, 22uF, 6.3V, 20% 0805 | Taiyo Yuden JDK212BJ226MD-T
6 | 2 | C2,C3 | CAP., NPO, 22pF, 25V, 5% 0402 | AVX,04023A220JAT
7 | 1 | L1 | INDUCTOR, 1.5uH | SUMIDA,CDRH2D11/HP-1R5NC
8 | 2 | R1,R5 | RES., CHIP, 576K, 1/16W, 1% 0402 | AAC,CR05-5763FM
9 | 1 | R10 | RES., CHIP, 73.2K, 1/16W, 1% 0402 | AAC, CR05-7322FM
10 | 1 | U1 | I.C. LTC3541EDD | LINEAR TECH., LTC3541EDD#PBF
ADDITIONAL DEMO BOARD CIRCUIT COMPONENTS:
11 | 1 | R2 | RES., CHIP, 287K, 1/16W, 1% 0402 | AAC,CR05-2873FM
12 | 1 | R3 | RES., CHIP, 210K, 1/16W, 1% 0402 | AAC,CR05-2103FM
13 | 1 | R4 | RES., CHIP, 165K, 1/16W, 1% 0402 | AAC,CR05-1653FM
14 | 1 | R8 | RES., CHIP, 154K, 1/16W, 1% 0402 | AAC, CR05-1543FM
15 | 1 | CLVIN | CAP., X5R, 1uF, 6.3V, 10% 0603 | AVX, 06036D105KAT |  |  |  |  | 1940
16 | 1 | R9 | RES., CHIP, 124K, 1/16W, 1% 0402 | AAC, CR05-1243FM
HARDWARE-FOR DEMO BOARD ONLY:
17 | 7 | E1,E2,E3,E4,E5,E6,E7 | TESTPOINT, TURRET, .094" | MILLMAX-2501-2
18 | 4 | JP1,JP2,JP3,JP4 | 0.079 SINGLE ROW HEADER, 2 PIN | SAMTEC, TMM102-02-L-S
19 | 5 | JP5,JP6,JP7,JP8,JP9 | 0.079 SINGLE ROW HEADER, 3 PIN | SAMTEC, TMM103-02-L-S
20 | 5 | XJP1-XJP5 | SHUNT, | SAMTEC, 2SN-BK-G

## DC970A-B
Item | Qty | Reference | Part Description | Manufacturer / Part # | Kit Qty | Pkg Qty | Bal.
REQUIRED CIRCUIT COMPONENTS:
1 | 1 | CIN | CAP., X5R, 10uF, 6.3V, 10% 0805 | AVX, 08056D106KAT
2 | 1 | CIN1 | CAP., X5R., 0.1uF, 6.3V, 10% 0603 | AVX, 06036D104K
4 | 2 | COUT1,COUT | CAP., X5R, 2.2uF, 6.3V, 10% 0603 | AVX, 06036D225KAT
5 | 1 | C1 | CAP., X7R, 22uF, 6.3V, 20% 0805 | Taiyo Yuden JDK212BJ226MD-T
6 | 2 | C2,C3 | CAP., NPO, 22pF, 25V, 5% 0402 | AVX,04023A220JAT
7 | 1 | L1 | INDUCTOR, 1.5uH | SUMIDA,CDRH2D18/HP-1R5NC
8 | 2 | R1,R5 | RES., CHIP, 576K, 1/16W, 1% 0402 | AAC,CR05-5763FM
9 | 1 | R10 | RES., CHIP, 73.2K, 1/16W, 1% 0402 | AAC, CR05-7322FM
10 | 1 | U1 | I.C. LTC3541EDD-1 | LINEAR TECH., LTC3541EDD-1#PBF
ADDITIONAL DEMO BOARD CIRCUIT COMPONENTS:
11 | 1 | CLVIN | CAP., X5R, 1uF, 6.3V, 10% 0603 | AVX, 06036D105KAT
12 | 1 | R2 | RES., CHIP, 287K, 1/16W, 1% 0402 | AAC,CR05-2873FM
13 | 1 | R3 | RES., CHIP, 210K, 1/16W, 1% 0402 | AAC,CR05-2103FM
14 | 1 | R4 | RES., CHIP, 165K, 1/16W, 1% 0402 | AAC,CR05-1653FM
15 | 1 | R8 | RES., CHIP, 154K, 1/16W, 1% 0402 | AAC, CR05-1543FM
16 | 1 | R9 | RES., CHIP, 124K, 1/16W, 1% 0402 | AAC, CR05-1243FM |  |  |  | 1940
HARDWARE-FOR DEMO BOARD ONLY:
17 | 7 | E1,E2,E3,E4,E5,E6,E7 | TESTPOINT, TURRET, .094" | MILLMAX-2501-2
18 | 4 | JP1,JP2,JP3,JP4 | 0.079 SINGLE ROW HEADER, 2 PIN | SAMTEC, TMM102-02-L-S
19 | 5 | JP5,JP6,JP7,JP8,JP9 | 0.079 SINGLE ROW HEADER, 3 PIN | SAMTEC, TMM103-02-L-S
20 | 5 | XJP1-XJP5 | SHUNT, | SAMTEC, 2SN-BK-G