## 1040A2-A
Item | Qty | Reference | Part Description | Manufacturer / Part #
REQUIRED CIRCUIT COMPONENTS
1 | 4 | C1,C4,C10,C13 | CAP., X5R, 10UF 6.3V 20%, 0603 | TDK, C1608X5R0J106M
2 | 4 | C2,C5,C11,C14 | CAP., X7R 0.1UF 16V, 20%, 0402 | TDK, C1005X7R1C104M
3 | 3 | C3,C12,C15 | CAP., NPO, 20PF 25V 20%, 0402 | AVX, 04023A200MAT2A
5 | 1 | C7 | CAP., X5R, 10UF 10V 20%, 0805 | TDK, C2012X5R1A106M
6 | 2 | C8,C9 | CAP., X5R 4.7UF 10V, 20%, 0603 | TDK, C1608X5R1A475M
7 | 2 | L1,L2 | IND., PWR, 3.3UH | Wurth, WE--TPC 744029003
8 | 1 | L3 | IND., PWR, 4.7UH | Wurth, WE--TPC 744029004
9 | 1 | L4 | IND., PWR, 10UH | Wurth, WE--TPC 744029100
10 | 1 | R5 | RES, JMP, 0 OHM, 0402 | AAC CJ05-000M
11 | 1 | R2 | RES, 133K OHM 1% 1/16W, 0402 | ACC, CR05-1333FM
12 | 2 | R3,R11 | RES, 107K OHM 1% 1/16W, 0402 | ACC, CR05-1073FM
13 | 1 | R6 | RES, 100K OHM 1% 1/16W, 0402 | ACC, CR05-1003FM
14 | 1 | R8 | RES, 93.1K OHM 1% 1/16W, 0402 | ACC, CR05-9312FM
15 | 4 | R9,R10,R13,R14 | RES, 2.2M OHM 5% 1/16W, 0402 | ACC, CR05-225JM
16 | 1 | R15 | RES, 59K OHM 1% 1/16W, 0402 | ACC, CR05-5902FM
17 | 1 | R16 | RES, 118K OHM 1% 1/16W, 0402 | ACC, CR05-1183FM
18 | 1 | U1 | IC., LTC3544EUD, QFN16UD-3X3 | LINEAR TECH., LTC3544EUD

## 1040A2-B
Item | Qty | Reference | Part Description | Manufacturer / Part #
REQUIRED CIRCUIT COMPONENTS
1 | 4 | C1,C4,C10,C13 | CAP., X5R, 10UF 6.3V 20%, 0603 | TDK, C1608X5R0J106M
2 | 4 | C2,C5,C11,C14 | CAP., X7R 0.1UF 16V, 20%, 0402 | TDK, C1005X7R1C104M
3 | 3 | C3,C12,C15 | CAP., NPO, 20PF 25V 20%, 0402 | AVX, 04023A200MAT2A
5 | 1 | C7 | CAP., X5R, 10UF 10V 20%, 0805 | TDK, C2012X5R1A106M
6 | 2 | C8,C9 | CAP., X5R 4.7UF 10V, 20%, 0603 | TDK, C1608X5R1A475M
7 | 2 | L1,L2 | IND., PWR, 3.3UH | Wurth, WE--TPC 744029003
8 | 1 | L3 | IND., PWR, 4.7UH | Wurth, WE--TPC 744029004
9 | 1 | L4 | IND., PWR, 10UH | Wurth, WE--TPC 744029100
10 | 1 | R5 | RES, JMP, 0 OHM, 0402 | AAC CJ05-000M
11 | 1 | R2 | RES, 133K OHM 1% 1/16W, 0402 | ACC, CR05-1333FM
12 | 2 | R3,R11 | RES, 107K OHM 1% 1/16W, 0402 | ACC, CR05-1073FM
13 | 1 | R6 | RES, 100K OHM 1% 1/16W, 0402 | ACC, CR05-1003FM
14 | 1 | R8 | RES, 93.1K OHM 1% 1/16W, 0402 | ACC, CR05-9312FM
15 | 4 | R9,R10,R13,R14 | RES, 2.2M OHM 5% 1/16W, 0402 | ACC, CR05-225JM
16 | 1 | R15 | RES, 59K OHM 1% 1/16W, 0402 | ACC, CR05-5902FM
17 | 1 | R16 | RES, 118K OHM 1% 1/16W, 0402 | ACC, CR05-1183FM
18 | 1 | U1 | IC., LTC3544BEUD, QFN16UD-3X3 | LINEAR TECH., LTC3544BEUD