## Sheet1
Item | Qty | Reference | Part Description | Manufacturer / Part # | Kit Qty | Pkg Qty | Bal. | Parts/Purch.
REQUIRED CIRCUIT COMPONENTS1
1 | 3 | COUT1,COUT2,CIN | CAP., X5R, 4.7uF, 6.3V, 20%, 0805 | TDK, C2012X5R0J475M
2 | 2 | COUT3,COUT4 | CAP., X5R, 0.1uF, 16V, 10%, 0402 | AVX, 0402DY104KAT
3 | 2 | CFFW1,CFFW2 | CAP., NPO, 10pF, 25V, 10%, 0402 | AVX, 04023A100KAT
4 | 1 | CIN1 | CAP., TANT, 47uF, 10V, 10%, 6032 | AVX, TAJW476K010R
5 | 2 | L1,L2 | INDUCTOR., 4.7uH | TDK, VLF3010AT-4R7MR70
6 | 3 | R1,R3,R6 | RES., CHIP, 150K, 1/16W, 1% ,0402 | AAC, CR05-1503FM
7 | 1 | R2 | RES., CHIP, 475K, 1/16W, 1% ,0402 | AAC, CR05-4753FM
8 | 1 | R4 | RES., CHIP, 100K, 1/16W, 1% ,0402 | AAC, CR05-1003FM
9 | 1 | R5 | RES., CHIP, 75K, 1/16W, 1% ,0402 | AAC, CR05-7502FM
10 | 1 | R7 | RES., CHIP, 105K, 1/16W, 1% ,0402 | AAC, CR05-1053FM
11 | 2 | RSD1,RSD2 | RES., CHIP, 1M, 1/16W, 1% ,0402 | AAC, CR05-1004FM
12 | 1 | U1 | I.C., LTC3547EDDB#TRPBF, 3X2MM QFN | LINEAR TECH., LTC3547EDDB#TRPBF
ADDITIONAL DEMO BOARD CIRCUIT COMPONENTS2
1 | 0 | CIN2(OPT) | CAP., 0402