## Sheet1
Item | Qty | Reference | Part Description | Manufacture / Part # |  | Kit Qty
REQUIRED CIRCUIT COMPONENTS:
1 | 3 | C1,C6,C8 | CAP., X5R, 1uF, 16V, 10%, 0805 | AVX, 0805YD105KAT
2 | 3 | C2-C4 | CAP., X5R, 10uF,6.3V, 10%, 0805 | AVX, 08056D106KAT
3 | 1 | C5 | CAP., COG, 33pF,16V, 10%, 0402 | AVX, 0402YA330KAT
4 | 1 | C7 | CAP., COG, 68pF,16V,10%, 0402 | AVX, 0402YA680KAT
5 | 1 | D1 | LED., GREEN, 4V, | PANASONIC,LN1351C-(TR)
6 | 1 | D2 | LED., AMBER, 4V, | PANASONIC,LN1451C-(TR)
7 | 1 | L1 | 2.2uH, INDUCTOR | SUMIDA, CDRH2D18/HP-2R2NC
8 | 1 | L2 | 4.7uH, INDUCTOR | SUMIDA, CDRH2D18/HP-4R7NC
9 | 2 | R1,R2 | RES., CHIP, 680, 1/16W, 5%, 0402 | VISHAY, CRCW0402680RJNED
10 | 1 | R3 | RES., CHIP, 2.49K, 1/16W, 1%, 0402 | AAC, CR05-2491FM | SUMIDA, CDRH6D12-1R5
11 | 1 | R4 | RES., CHIP, 1.65K, 1/16W, 1%, 0402 | AAC, CR05-1651FM
12 | 1 | R5 | RES., CHIP, 100K, 1/16W, 1%, 0402 | VISHAY, CRCW0402100KFKED
13 | 1 | R6 | RES., CHIP, 1, 1/16W, 5%, 0402 | AAC, CR05-1R0JM
14 | 3 | R7,R8,R10 | RES., CHIP, 499K, 1/16W, 1%, 0402 | AAC, CR05-4993FM
15 | 1 | R9 | RES., CHIP, 1M, 1/16W, 1%, 0402 | AAC, CR05-1004FM
16 | 1 | R11 | RES., CHIP, 750K, 1/16W, 1%, 0402 | AAC, CR05-7503FM
17 | 1 | R12 | RES., CHIP, 237K, 1/16W, 1%, 0402 | AAC, CR05-2373FM
18 | 1 | R13 | RES., CHIP, 562K, 1/16W, 1%, 0402 | AAC, CR05-5623FM
19 | 1 | U1 | I.C LTC3552EDHC, DFN5X3MM | LINEAR TECH., LTC3552EDHC