## Sheet1
Item | Qty | Reference - Des | Part Description | Manufacturer, Part # | Kit Qty | In Stock | Qty On Order
REQUIRED CIRCUIT COMPONENTS:
1 | 1 | C1 | CAP, CHIP, X5R, 1.0uF, 10V, 0603 | TDK, C1608X5R1A105K | 1 | YES
2 | 2 | C2,C4 | CAP, CHIP, COG, 22pF, 50V, 0402 | AVX, 04025A220JAT | 2 | YES
3 | 2 | C3,C5 | CAP, CHIP, X5R, 10uF, 4V, 0603 | TDK, C1608X5R0G106M | 2 | YES
4 | 1 | C6 | CAP, CHIP, X5R, 2.2uF, 6.3V, 0603 | TDK, C1608X5R0J225M | 1 | YES
5 | 1 | R6 | RES, 0402, 1.74K OHM, 1%, 1/16W | VISHAY, CRCW04021K74FKED | 1
6 | 1 | R8 | RES, 0402, 665K OHM, 1%, 1/16W | VISHAY, CRCW0402665KFKED | 1 | YES
7 | 1 | R9 | RES, 0402, 309K OHM, 1%, 1/16W | VISHAY, CRCW0402309KFKED | 1 | YES
8 | 1 | R10 | RES, 0402, 324K OHM, 1%, 1/16W | VISHAY, CRCW0402324KFKED | 1 | YES
9 | 1 | R11 | RES, 0402, 649K OHM, 1%, 1/16W | VISHAY, CRCW0402649KFKED | 1 | YES
10 | 2 | L1,L2 | INDUCTOR, 4.7uH, 0.130Ohms, 1.3A | TOKO, 1098AS-4R7M | 2 | YES
11 | 1 | U1 | USB BAT CHARGER WITH DUAL BUCKS | LINEAR TECH, LTC3559EUD | 1 | YES
ADDITIONAL DEMO BOARD CIRCUIT COMPONENTS: | [7 empty] | -16
1 | 0 | C7 - OPT | CAP, CHIP, X5R, 10uF, 10V, 0805 | MUR, GRM21BR61A106KE19 | 0 | YES
2 | 1 | C8 | CAP, CHIP, X5R, 4.7uF, 6.3V, 0603 | MUR, GRM188R60J475KE19D | 1 | YES
3 | 3 | R1,R2,R3 | RES, 0402, 1.00M OHMS, 1% 1/16W | VISHAY, CRCW04021M00FKED | 3 | YES
4 | 2 | R4,R5 | RES, 0402, 100K OHMS, 1%, 1/16W | VISHAY, CRCW0402100KFKED | 2 | YES
5 | 1 | R12 | RES, 0402, 1.0 OHM, 5%, 1/16W | VISHAY, CRCW04021R00JNED | 1 | YES
6 | 2 | R13, R14 | RES, 0402, 0.0 OHM, 1/16W | VISHAY, CRCW04020000Z0ED | 2 | YES
7 | 0 | R15 - OPT | RES, 0402, 1.0 OHM, 5%, 1/16W | VISHAY, CRCW04021R00JNED | 0 | YES
8 | 1 | D1 | LED, GREEN | PANASONIC, LN1351C-(TR) | 1 | YES
9 | 1 | R7 | RES, 0402, 510 OHMS, 5%, 1/16W | VISHAY, CRCW0402510RJNED | 1 | YES
HARDWARE FOR DEMO BOARD ONLY:
1 | 6 | JP1,JP2,JP3,JP4, JP5,JP6 | HEADER,3 PINS, 2mm | SAMTEC, TMM-103-02-L-S | 1 | YES
2 | 6 | JP1,JP2,JP3,JP4, JP5,JP6 | SHUNT, 2mm | SAMTEC, 2SN-BK-G
3 | 1 | J1 | CONN, USB MINI-B | TYCO, 1734035-2 | 1 | YES
4 | 1 | J2 | CONN, DF3-3P-2DSA | HIROSE, DF3-3P-2DSA | 2 | YES
5 | 8 | E1,E5,E13,E14,E15,E16,E17,E18 | TURRET, 0.09 DIA | MILLMAX, 2501-2 | 8 | NO
6 | 7 | E6,E7,E8,E9,E10, E11,E12 | TURRET, 0.061 DIA | MILLMAX, 2308-2 | 7 | YES
7 | 4 |  | STAND-OFF, NYLON 0.25" tall (SNAP ON) | KEYSTONE, 8831 (SNAP ON) | 4
|  |  | NUMBER OF BOARDS = | 1