## 725A-3
Item | Qty | Ref-Des | Desc | Manufacturer's Part Number
REQUIRED CIRCUIT COMPONENTS:
1 | 1 | Cc | CAP, 0402 1000pF 20% 25V X7R | AVX 04023C102MAT
2 | 1 | Cffw | CAP, 0402 10pF 10% 50V NPO | AVX 04025A100KAT
3 | 1 | Cin1 | CAP, 1206 10uF 10% 6.3V X5R | MURATA GRM31CR60J106KC01L
4 | 1 | Cout1 | CAP, 1206 22uF 20% 6.3V X5R | TAIYO YUDEN JMK316BJ226ML-T
5 | 1 | L1 | IND, 2.2uH | SUMIDA CDRH2D18/HP-2R2NC
6 | 1 | Rc | RES, 0402 16.2K OHMS 1% 1/16W | AAC CR05-1622FM
7 | 1 | Rfb1 | RES, 0402 249K OHMS 1% 1/16W | VISHAY CRCW0402249KFKED
8 | 1 | Rfb2 | RES, 0402 499K OHMS 1% 1/16W | AAC CR05-4993FM
9 | 1 | Rset | RES, 0402 549K OHMS 1% 1/16W | VISHAY CRCW0402549KFKED
10 | 1 | U1 | IC, LTC3561AEDD | LINEAR TECH LTC3561AEDD
ADDITIONAL DEMO BOARD CIRCUIT COMPONENTS:
1 | 0 | D1,C1,Cin2,Cout3,Rfb5,Cbyp | OPTION | OPTION
2 | 1 | Cin3 | CAP, 6032 22uF 20% 16V TANT | AVX TAJT226M010R
3 | 1 | Cout2 | CAP 0603 0.1uF 20%16V 20% | AVX 0603YC104MAT
4 | 1 | Rfb3 | RES, 0402 287K OHMS 1% 1/16W | VISHAY CRCW0402287KFKED
5 | 1 | Rfb4 | RES, 0402 200K OHMS 1% 1/16W | VISHAY CRCW0402200KFKED
6 | 1 | Rfilt | RES, 0402 0 OHM JUMPER | AAC CJ05-000M
7 | 1 | Rs1 | RES, 0402 1M OHMS 5% 1/16W | AAC CR05-105JM