## Sheet1
Item | Qty | Reference - Des | Part Description | Manufacturer, Part #
REQUIRED CIRCUIT COMPONENTS:
1 | 1 | C2 | CAP, CHIP X5R, 10uF, 10V, 0805 | Murata, GRM21BR61A106KE19
2 | 4 | C4,C7,C8,C9 | CAP, CHIP,X5R, 10uF, 6.3V, 0603 | TDK, C1608X5R0J106M
3 | 2 | C5,C6 | CAP, CHIP, COG, 10pF, 50v, 0402 | Murata, GRM1555U1H100JZ01D
4 | 2 | L2,L4 | INDUCTOR, 3.3uH, 0.120 Ohms, 1.0A | TOKO, 1098AS-3R3M
5 | 2 | L1,L3 | INDUCTOR, 4.7uH, 0.155 Ohms, 0.88A | TOKO, 1098AS-4R7M
6 | 1 | R3 | RES, 0402, 475K OHMS, 1%, 1/16w | VISHAY, CRCW0402475KFKED
7 | 1 | R4 | RES, 0402, 634K OHMS, 1%, 1/16w | VISHAY, CRCW0402634KFKED
8 | 1 | R5 | RES, 0402, 536K OHMS, 1%, 1/16w | VISHAY, CRCW0402536KFKED
9 | 1 | R6 | RES, 0402, 499K OHMS, 1%, 1/16w | VISHAY, CRCW0402499KFKED
10 | 2 | R12,R13 | RES, 0402, 3.3M OHMS, 5%, 1/16w | VISHAY, CRCW04023M30JNED
11 | 1 | U1 | LTC3562EUD | LINEAR TECH, LTC3562EUD
ADDITIONAL DEMO BOARD CIRCUIT COMPONENTS:
1 | 2 | C10,C11 | CAP, CHIP, X5R, 0.1uF, 10V | TDK, C1005X5R1A104K
2 | 1 | C1 | CAP, CHIP,X5R, 10uF, 10V, 0805 | Murata, GRM21BR61A106KE19
3 | 1 | R7 | RES, 0402, 0.0 Ohms, 1/16w | VISHAY, CRCW04020000Z0ED
4 | 1 | R2 | RES, 0402, 100K Ohms, 5%, 1/16w | VISHAY, CRCW0402100KJNED
5 | 4 | R8,R9,R10,R11 | RES, 0402, 5.1K OHMS, 5%, 1/16w | VISHAY, CRCW04025K10JNED
6 | 1 | R1 | RES, 0402, 1 OHM, 5%, 1/16w | VISHAY, CRCW04021R00JNED
7 | 1 | U2 | SERIAL EEPROM | MICROCHIP, 24LC025-I/ST
HARDWARE FOR DEMO BOARD ONLY:
1 | 2 | JP1,JP2 | HEADER, 3 PINS, 2mm | SAMTEC, TMM-103-02-L-S
2 | 2 | JP1,JP2 | SHUNT 2MM | SAMTEC, 2SN-BK-G
3 | 1 | J1 | CONN, USB Mini-B | TYCO, 1734035-2
4 | 1 | J2 | HEADER, 2X7 PIN, 0.079CC | MOLEX/WALDEN, 87831-1420
5 | 10 | E1,E5,E6,E7,E8, E9,E15,E16,E17, E18 | TURRET, 0.09 DIA | MILL-MAX, 2501-2-00-80-00-00-07-0
6 | 8 | E2,E3,E4,E10,E11,E12,E13,E14 | TURRET, 0.061 DIA | MILL-MAX, 2308-2-00-80-00-00-07-0
7 | 4 |  | STAND-OFF, NYLON 0.25" tall (SNAP ON) | KEYSTONE, 8831 (SNAP ON)