## DC1340A
Item | Qty | Reference | Part Description | Manufacturer / Part # | Kit Qty | Pkg Qty | Bal.
REQUIRED CIRCUIT COMPONENTS:
1 | 1 | C1 | CAP., X5R, 10uF 6.3V 20%, 0603 | TDK, C1608X5R0J106M
2 | 3 | C3,C8,C11 | CAP., NPO, 22pF 25V 10%, 0402 | AVX, 04023A220KAT
3 | 2 | C4,C5 | CAP., X7R 10uF 10V, 10%, 0805 | Murata, GRM21BR71A106KE51
4 | 2 | C6,C9 | CAP., X5R, 4.7uF 6.3V 20%, 0603 | AVX, 06036D475KAT
5 | 1 | C12 | CAP., X7R, 0.1uF 16V, 10%, 0603 | AVX, 0603ZC104KAT
6 | 1 | L1 | IND., PWR, 2.2 uH, | WURTH EL. 7440430022
7 | 1 | L2 | IND., PWR, 2.5 uH, | WURTH EL. 744031002
8 | 1 | L3 | IND., PWR, 2.5 uH, | WURTH EL. 744031002
9 | 3 | R1,R6,R13 | RES., CHIP, 2 Meg 1% 1/16W, 0402 | VISHAY, CRCW04022M00FKED
10 | 4 | R2,R7,R8,R14 | RES., JMP, 0 OHM, 0402 | VISHAY, CRCW04020000Z0ED
11 | 1 | R4 | RES., CHIP, 187K, 1%, 1/16W, 0402 | VISHAY, CRCW0402187KFKED
12 | 1 | R5 | RES., CHIP, 150K, 1%, 1/16W, 0402 | VISHAY, CRCW0402150KFKED
13 | 1 | R10 | RES., CHIP, 232K, 1%, 1/16W, 0402 | VISHAY, CRCW0402232KFKED
14 | 0 | R11 | RES., CHIP, OPT
15 | 1 | R12 | RES., CHIP, 464K, 1%, 1/16W, 0402 | VISHAY, CRCW0402464KFKED
16 | 1 | R15 | RES., CHIP, 412K, 1%, 1/16W, 0402 | VISHAY, CRCW0402412KFKED
17 | 1 | R17 | RES., CHIP, 475K, 1%, 1/16W, 0402 | VISHAY, CRCW0402475KFKED |  |  |  | 760
18 | 1 | R18 | RES., 1Meg 1% 1/16W, 0402 | VISHAY, CRCW04021M00FKED
19 | 1 | R20 | RES., CHIP, 511K 1% 1/16W, 0402 | VISHAY, CRCW0402511KFKED
20 | 1 | U1 | I.C., LTC3569EUD,16pin 3x3 UD | Linear Tech., LTC3569EUD
ADDITIONAL DEMO BOARD CIRCUIT COMPONENTS:
1 | 3 | R21,R22,R23 | RES.,10K 1% 1/16W, 0402 | VISHAY, CRCW040210K0FKED
2 | 3 | C2,C7,C10 | CAP., X7R, 1uF 16V, 10%, 0603 | TDK, C1608X7R1C105K
HARDWARE-FOR DEMO BOARD ONLY:
1 | 3 | JP1,JP2,JP3 | JMP, 3PIN 1 ROW, 0.079" | SAMTEC, TMM-103-02-L-S
2 | 1 | JP4 | JMP, 4PIN 1 ROW, 0.079" | SAMTEC, TMM-104-02-L-S
3 | 4 | XJP1-XJP3,XJP4 | SHUNT, .079" CENTER | SAMTEC, 2SN-BK-G
4 | 4 | MTGS AT 4 CORNERS | STANDOFF, NYLON .5 1/2" | KEYSTONE, 8833 (SNAP-ON)
5 | 16 | E1-E16 | TESTPOINT, TURRET, .064" | MILL-MAX, 2308-2-00-80-00-00-07-0