## Sheet1
Item | Qty | Reference - Des | Part Description | Manufacturer, Part # | Kit Qty | In Stock | Qty On Order
REQUIRED CIRCUIT COMPONENTS:
1 | 1 | C3 | CAP, CHIP X5R, 10uF, 10V, 0805 | MURATA, GRM21BR61A106KE19 | 1
2 | 3 | C12,C21,C23 | CAP, CHIP,X5R, 10uF, 6.3V, 0603 | TDK, C1608X5R0J106M | 3
3 | 6 | C1, C4,C5,C8,C9,C11 | CAP, CHIP,X5R, 1uF, 6.3V, 0402 | TDK, C1005X5R0J105M | 6
4 | 1 | C10 | CAP, CHIP,X5R, 2.2uF, 6.3V, 0603 | TDK, C1608X5R0J225M | 1
5 | 3 | C6,C7,C19 | CAP, CHIP, X5R, 22uF, 6.3V, 0805 | TAIYO YUDEN, JMK212BJ226MG-T | 3
6 | 1 | C14 | CAP, CHIP, X5R, 47uF, 10V, 1206 | TAIYO YUDEN, LMK316BJ476ML-T | 1
7 | 4 | C15,C20,C22,C24 | CAP, CHIP, COG, 10pF, 50v, 0402 | AVX, 04025A100KAT | 4
8 | 1 | C18 | CAP, CHIP, COG, 33pF, 50v, 0402 | AVX, 04025A330KAT | 1
9 | 1 | C17 | CAP, CHIP, COG, 330pF, 50v, 0402 | AVX, 04025A331KAT | 1
10 | 5 | C16,C26,C27,C28, C29 | CAP, CHIP, X5R, 0.1uF, 16V, 0402 | TDK, C1005X5R1C104K | 5
11 | 2 | L2,L3 | INDUCTOR, 2.2uH, 0.070 Ohms, 2.3A | COILCRAFT, LPS4018-222MLC | 2
12 | 1 | L1 | INDUCTOR, 3.3uH, 0.080 Ohms, 2.0A | COILCRAFT, LPS4018-332MLC | 1
13 | 2 | L4,L5 | INDUCTOR, 4.7uH, 0.155 Ohms, 0.88A | TOKO, 1098AS-4R7M | 2
14 | 1 | R17 | RES, 0402, 2.0K OHMS, 1%, 1/16w | VISHAY, CRCW04022K00FKED | 1
15 | 2 | R6,R8 | RES, 0402, 2.2K OHMS, 1%, 1/16w | VISHAY, CRCW04022K20FKED | 2
16 | 1 | R16 | RES, 0402, 3.01K OHMS, 1%, 1/16w | VISHAY, CRCW04023K01FKED | 1
17 | 1 | R19 | RES, 0402, 15K OHMS, 1%, 1/16w | VISHAY, CRCW040215K0FKED | 1
18 | 1 | R15 | RES, 0402, 16.9K OHMS, 1%, 1/16w | VISHAY, CRCW040216K9FNED | 1
19 | 1 | R27 | RES, 0402, 232K OHMS, 1%, 1/16w | VISHAY, CRCW0402232KFKED | 1
20 | 1 | R20 | RES, 0402, 324K OHMS, 1%, 1/16w | VISHAY, CRCW0402324KFKED | 1
21 | 1 | R28 | RES, 0402, 464K OHMS, 1%, 1/16w | VISHAY, CRCW0402464KFKED | 1
22 | 1 | R25 | RES, 0402, 649K OHMS, 1%, 1/16w | VISHAY, CRCW0402649KFKED | 1
23 | 1 | R24 | RES, 0402, 806K OHMS, 1%, 1/16w | VISHAY, CRCW0402806KFKED | 1
24 | 1 | R14 | RES, 0402, 88.7K OHMS, 1%, 1/16w | VISHAY, CRCW040288K7FKED | 1
25 | 1 | R21 | RES, 0402, 121K OHMS, 1%, 1/16w | VISHAY, CRCW0402121KFKED | 1
26 | 1 | R22 | RES, 0402, 105K OHMS, 1%, 1/16w | VISHAY, CRCW0402105KFKED
27 | 3 | R4,R10,R11 | RES, 0402, 0.0 Ohms, 1/16w | VISHAY, CRCW04020000FKED | 3
28 | 2 | R3,R9 | RES, 0402, 100K Ohms, 1%, 1/16w | VISHAY, CRCW0402100KFKED | 2
29 | 4 | R32,R33,R34,R35 | RES, 0402, 1K OHM, 5%, 1/16w | VISHAY, CRCW04021K00JNED | 4
30 | 1 | Q1 | MOSFET PCHAN., 12v | VISHAY SILICONIX, SI2333DS | 1
31 | 1 | U1 | High Efficiency USB Power Manager + Dual Buck + Boost + Buck-Boost DC/DC | LINEAR TECH, LTC3586EUFE | 1
ADDITIONAL COMPONENTS FOR DEMO BOARD ONLY:
1 | 1 | C2 | CAP, CHIP, X5R, 10uF, 10V, 0805 | MURATA, GRM21BR61A106KE19 | 0
2 | 1 | C13 | CAP, CHIP, X5R, 100uF, 6.3V, 1206 | MURATA, GRM31CR60J107ME39L | 0
3 | 1 | D1 | LED, RED | PANASONIC, LN1251-C-TR | 0
4 | 1 | D2 | LED, GRN | PANASONIC, LN1351-C-TR | 0
5 | 2 | R5,R7 | RES, 0402, 1K OHM, 5%, 1/16w | VISHAY, CRCW04021K00JNED | 0
6 | 4 | R13,R18,R23,R26 | RES, 0402, 20 OHM, 1%, 1/16w | VISHAY, CRCW040220R0FKED | 0
7 | 4 | R2,R29,R30,R31 | RES, 0402, 1 OHM, 5%, 1/16w | VISHAY, CRCW04021R00JNED | 0
OPTIONAL COMPONENTS FOR DEMO BOARD ONLY:
1 | 0 | R12 | RES, 0402, 0.0 Ohms, 1/16w | VISHAY, CRCW04020000FKED | 0
HARDWARE FOR DEMO BOARD ONLY:
1 | 8 | JP1,JP2,JP3, JP4, JP5,JP6,JP7,JP8 | HEADER,3 PINS, 2mm | SAMTEC, TMM-103-02-L-S | 8
2 | 8 | JP1,JP2,JP3, JP4, JP5,JP6,JP7,JP8 | SHUNT, 2mm | SAMTEC, 2SN-BK-G | 8
3 | 1 | J1 | CONN, USB MINI-A | TYCO, 440247-1 | 1
4 | 1 | J2 | HEADER,3 PINS | HIROSE ELECTRIC, DF3A-3P-2DSA | 1
5 | 14 | E1,E2,E8,E9,E13,E14, E15,E16,E17,E18,E19,E20,E21,E22 | TURRET, 0.09 DIA | MILL-MAX, 2501-2 | 14
6 | 8 | E3,E4,E5,E6,E7, E10, E11,E12 | TURRET, 0.061 DIA | MILL-MAX, 2308-2 | 8
7 | 4 |  | STAND-OFF, NYLON 0.375" tall (SNAP ON) | KEYSTONE, 8832 (SNAP ON) | 4
|  |  | NUMBER OF BOARDS = | 1