## Sheet1
Item | Qty | Reference | Part Description | Manufacture / Part #
REQUIRED CIRCUIT COMPONENTS
1 | 2 | CIN1,CIN2 | CAP., X7R, 4.7UF 50V, 1210 | MURATA, GRM32ER71H475KA88L
2 | 1 | CIN3 | CAP., ELECTROLYTIC, 100UF 50V | SANYO, 50ME100WX+TS
3 | 2 | CO1,CO2 | CAP., X5R, 100UF 6.3V 20%, 1812 | TDK, C4532X5R0J107MT
4 | 2 | CO5,CO6 | CAP., X5R, 22UF 6.3V 20%, 0805 | TDK, C2012X5R0J226M
5 | 1 | CSS | CAP., X7R, 0.1UF 25V 20%, 0603 | TDK, C1608X7R1E104M
6 | 1 | C1 | CAP., X7R, 0.22UF 16V 20%, 0603 | TDK, C1608X7R1C224M
7 | 1 | C2 | CAP., X7R, 0.01UF 25V 20%, 0603 | TDK, C1608X7R1E103M
8 | 1 | C3 | CAP., NP0, 100PF 50V, 0603 | AVX, 06035A101KAT2A
9 | 1 | C4 | CAP., NP0, 1000PF 50V, 0603 | AVX, 06035A102KAT2A
10 | 1 | C5 | CAP., NP0, 47PF 50V, 0603 | AVX, 06035A470KAT2A
11 | 1 | C8 | CAP., X5R, 4.7UF 16V, 0805 | TDK, C2012X5R1C475M
12 | 1 | C9 | CAP., X5R, 0.1UF 50V 20%, 0603 | TDK, C1608X7R1H104M
13 | 1 | D1 | DIODE,SCHOTTKY, SOD323 | DIODE INC., SDM10K45-7-F
14 | 1 | L1 | IND, 1UH, L-IHLP-4040DZ | VISHAY, IHLP-4040DZ-ER-1R0-M-11
15 | 0 | L1 | IND, 0.47UH, L-TOKO-FDV0630 | TOKO, FDV0630-R47M=P3
16 | 1 | R2 | RES., CHIP, 35.7K 1/16W 1%, 0603 | VISHAY, CRCW060335K7FKEA
17 | 1 | R3 | RES., CHIP, 10K ,5%, 0603 | VISHAY, CRCW060310K0JNEA
18 | 1 | R7 | RES., CHIP, 100K 1/16W 1%,0603 | VISHAY, CRCW0603100K0FKEA
19 | 1 | R6 | RES., CHIP, 4.99K 1/16W 1%, 0603 | VISHAY, CRCW06034K99FKEA
20 | 1 | R8 | RES., CHIP, 255K ,1%, 0603 | VISHAY, CRCW0603255KFKEA
21 | 1 | R10 | RES., CHIP, 49.9K 1/16W 1%, 0603 | VISHAY, CRCW060349K9FKEA
22 | 1 | R13 | RES., CHIP, 2 1/16W 5%, 0603 | VISHAY, CRCW06032R00JNEA
23 | 1 | R14 | RES., CHIP, 4.7 1/16W 5%, 0603 | VISHAY, CRCW06034R70JNEA
24 | 1 | U1 | I.C., LTC3611EWP, QFN64WP-6PADS | LINEAR TECH., LTC3611EWP
ADDITIONAL DEMO BOARD CIRCUIT COMPONENTS
1 | 0 | CIN4,CIN5 | CAP., X7R, 4.7UF 50V, 1210 | OPT
2 | 0 | CIN6,CIN7 | CAP., 1210 | OPT
3 | 0 | CO3,CO4 | CAP., 7343 | OPT
4 | 0 | C6,C7 | CAP., 0603 | OPT
5 | 0 | C11 | CAP., 0805 | OPT
6 | 1 | C10 | CAP., X5R, 4.7UF 6.3V 10%, 0603 | AVX, 06036D475KAT
7 | 1 | Q1 | XTER, N-CH, 30V, DPAK-TO252AA | VISHAY, SUD50N03-10CP
8 | 1 | R1 | RES., CHIP, 1M ,5%, 0603 | VISHAY, CRCW06031M00JNEA
9 | 1 | R4 | RES., CHIP, 100K 1/16W 1%,0603 | VISHAY, CRCW0603100K0FKEA
10 | 1 | R5 | RES., CHIP, 0.005 1W 1%, 2512 | PANASONIC, ERJM1WSF5M0U
11 | 1 | R9 | RES., CHIP, 66.5K 1/16W 1%, 0603 | VISHAY, CRCW060366K5FKEA
12 | 1 | R11 | RES., CHIP, 31.6K 1/16W 1%, 0603 | VISHAY, CRCW060331K6FKEA
13 | 1 | R12 | RES., CHIP, 22.1K 1/16W 1%, 0603 | VISHAY, CRCW060322K1FKEA
14 | 1 | R16 | RES., CHIP, 10K ,5%, 0603 | VISHAY, CRCW060310K0JNEA
15 | 1 | R17 | RES., CHIP, 0 1/16W 5%, 0603 | VISHAY, CRCW06030000Z0EA
16 | 0 | R18 | RES., 0805 | OPT
HARDWARE FOR DEMO BOARD ONLY
1 | 8 | E1,E2,E3,E4,E5,E6,E7,E8 | TESTPOINT, TURRET, 0.064" | MILL-MAX, 2308-2
2 | 2 | JP1,JP6 | JMP, 3PIN 1 ROW .079CC | SAMTEC, TMM-103-02-L-S
3 | 4 | JP2,JP3,JP4,JP5 | JMP, 2PIN 1 ROW .079CC | SAMTEC, TMM-102-02-L-S
4 | 3 | SHUNTS ON JP1&JP6 PINS 1&2, AND JP3 | SHUNT, .079" CENTER | SAMTEC, 2SN-BK-G
5 | 4 | J1,J2,J3,J4 | JACK, BANANA,KEY-575 | KEYSTONE, 575-4
6 | 2 | J5,J6 | CONN, BNC, 50 OHMS | CONNEX, 112404
7 | 4 | MTG 4 CORNERS | STAND-OFF, NYLON (SNAP ON), 0.50" TALL | KEYSTONE, 8833