## DC1707A
Item | Qty | Reference | Part Description | Manufacturer / Part # | Kit Qty | Pkg Qty | Balance | Parts/Purch.
REQUIRED CIRCUIT COMPONENTS:
1 | 1 | C1 | CAP., TANT, 47uF,10V,20%, 7343 | AVX, TPSC476M010R0350
2 | 4 | C2,C3,C12,C13 | CAP., X5R, 47uF, 10V, 20% 1206 | TAIYO YUDEN, LMK316BJ476ML-T
3 | 1 | C4 | CAP., X5R, 1uF, 10V, 10% 0402 | MURATA, GRM155R61A105KE15D
4 | 1 | C5 | CAP., X7R, 0.1uF, 16V, 10% 0402 | MURATA, GRM155R71C104KA88D
5 | 2 | C7,C8 | CAP., X5R, 100uF, 10V, 20% 1210 | TAIYO YUDEN, LMK325BJ107MM-T
6 | 1 | C10 | CAP., X5R, 470pF,16V, 10% 0402 | AVX, 0402YC471KAT2A
7 | 1 | L1 | INDUCTOR, 220nH IHP-2020 | VISHAY, IHLP2020BZERR22M01
8 | 1 | R1 | Res., CHIP, 24, 1% 0402 | VISHAY, CRCW040224R0FKED
9 | 1 | R2 | Res., CHIP, 100K, 1% 0402 | VISHAY, CRCW0402100KFKED
10 | 1 | R3 | Res., CHIP, 365K, 1% 0402 | VISHAY, CRCW0402365KFKED
11 | 1 | R4 | Res., CHIP, 0, 1% 0402 | VISHAY, CRCW04020000Z0ED
12 | 1 | R5 | Res., CHIP, 20K, 1% 0402 | NIC, NRC04F2002TRF
13 | 1 | R7 | Res., CHIP, 4.7M, 5% 0402 | VISHAY, CRCW04024M70JNED
14 | 1 | U1 | IC., LTC3617EUDD QFN-24 3X5MM | LINEAR TECH., LTC3617EUDD
ADDITIONAL DEMO BOARD CIRCUIT COMPONENTS:
1 | 0 | C9 (OPT) | CAP., TANT, 100uF, 10V, 20%, 7343 | AVX, TPSC107M010R0150
2 | 0 | C6,C11(OPT) | CAP., 0402
3 | 0 | R6 (OPT) | Res., 0402
HARDWARE-FOR DEMO BOARD ONLY:
1 | 10 | E1-E10 | TESTPOINT, TURRET, .094" | MILL-MAX, 2501-2-00-80-00-00-07
2 | 3 | JP1-JP3 | HEADER 3 PIN 0.079 SINGLE ROW | SAMTEC, TMM-103-02-L-S
3 | 3 | JP1-JP3 SHUNT | SHUNT | SAMTEC, 2SN-BK-G
4 | 4 | MH1-MH4 | STAND-OFF, NYLON 0.25" | KEYSTONE, 8831 (SNAP ON)