## 2105ab-1
Item | Qty | Ref -Des | Desc | Manufacturer's Part Number
REQUIRED CIRCUIT COMPONENTS:
1 | 1 | C1 | CAP, 0805 220nF 10% 100V X7R | MURATA GRM21AR72A224KAC5L
2 | 1 | C2 | CAP, 2220 4.7uF 20% 100V X7R | TDK C5750X7R2A475M
3 | 1 | C3 | CAP, 0603 220pF 10% 50V X7R | AVX 06035C221KAT2A
4 | 1 | C4 | CAP, 0603 47nF 10% 25V X7R | AVX 06033C473KAT
5 | 2 | C6,C7 | CAP, 1210 100uF 20% 10V X5R | TAIYO YUDEN LMK325ABJ107MM-T
6 | 1 | C9 | CAP, 0603 0.1uF 10% 25V X7R | AVX 06033C104KAT2A
7 | 1 | L1 | IND, 68uH | SUMIDA CDRH105RNP-680N
8 | 1 | R4 | RES, 0603 220k OHMS 5% 1/10W | VISHAY CRCW0603220KJNEA
9 | 1 | R5 | RES, 0805 4.7 OHMS 5% 1/8W | VISHAY CRCW08054R70JNEA
10 | 1 | R6 | RES, 0603 0 OHM JUMPER | VISHAY CRCW06030000Z0EA
11 | 1 | U1 | IC, SYNCHRONOUS STEP-DOWN CONVERTER | LINEAR TECH. LTC3630EMSE
ADDITIONAL DEMO BOARD CIRCUIT COMPONENTS:
1 | 0 | C5 | CAP, 0603 OPTION | OPTION
2 | 0 | C8,C10,C11 | CAP, 1210 OPTION | OPTION
3 | 0 | D1 | DIODE, OPTION | OPTION
4 | 0 | R1,R2,R3,R7 | RES, 0603 OPTION | OPTION
HARDWARE
1 | 6 | E1,E2,E3,E4,E5,E6 | TURRET | MILL MAX 2501-2-00-80-00-00-07-0
2 | 3 | JP1,JP2,JP3 | HEADER,3PIN, 2mm | SAMTEC TMM-103-02-L-S
3 | 3 | JP1,JP2,JP3 | SHUNT, 2mm | SAMTEC 2SN-BK-G