## DC1499A
Item | Qty | Reference | Part Description | Manufacturer / Part #
1 | 0 | CFFW (Opt) | Cap., NPO 22pF 25V 10% 0402 | AVX 04023A220KAT2A
2 | 1 | CIN | Cap., X7R 4.7µF 50V 10% 1210 | Murata GRM32ER71H475KA88
3 | 1 | CIN1 | Cap., X7R 0.22µF 100V 20% 1206 | AVX 12061C224MAT2A
4 | 2 | COUT2,COUT | Cap., X5R 47uF 6.3V 20% 1206 | Taiyo Yuden JMK316BJ476ML-T
5 | 1 | COUT1 | Cap., X7R 0.1µF 16V 20% 0603 | AVX 0603YC104MAT2A
6 | 1 | CSS | Cap., X5R 0.047µF 16V 20% 0402 | AVX 0402YD473MAT2A
7 | 5 | E1,E2,E3,E4,E5 | Turret, Testpoint 0.094" | Mill Max 2501-2-00-80-00-00-07-0
8 | 1 | JP1 | Headers, 3 Pins 2mm Ctrs. | Samtec TMM-103-02-L-S
9 | 3 | JP2,JP3,JP4 | Jumper, 2pins 2mm Ctrs. | Samtec TMM-102-02-L-S
10 | 1 | L1 | Inductor, 100µH SLF6028 | TDK SLF6028T-101MR42-PF
11 | 0 | L2 (Opt) | Inductor, 100µH SLF7045 | TDK SLF7045T-101MR50-PF
12 | 1 | RFB1 | Res., Chip 1.47MΩ 0.06W 1% 0402 | Vishay CRCW04021M47FKED
13 | 1 | RFB2 | Res., Chip 1.18MΩ 0.06W 1% 0402 | Vishay CRCW04021M18FKED
14 | 1 | RFB3 | Res., Chip 475KΩ 0.06W 1% 0402 | Vishay CRCW0402475KFKED
15 | 1 | RFB4 | Res., Chip 280KΩ 0.06W 1% 0402 | Vishay CRCW0402280KFKED
16 | 0 | RSET (Opt) | Res., 0402
17 | 1 | R1 | Res., Chip 2MΩ 0.06W 5% 0402 | Vishay CRCW04022M00JNED
18 | 0 | R2 (Opt) | Res., Chip 715KΩ 0.06W 1% 0402 | Vishay CRCW0402715KFKED
19 | 1 | R3 | Res/Jumper, Chip 0Ω 1/16W 1 AMP 0402 | Vishay CRCW04020000Z0EA
20 | 1 | R4 | Res., Chip 4.7Ω 0.25W 5% 1206 | Vishay CRCW12064R70JNED
21 | 1 | U1 | I.C., Volt. Reg. DFN(08)(DD)3MMX3MM | Linear Tech. Corp. LTC3631EDD
22 | 2 | XJP1,XJP2 | Shunt, 2mm Ctrs. | Samtec 2SN-BK-G
23 | 1 |  | FAB, PRINTED CIRCUIT BOARD | DEMO CIRCUIT 1499A
24 | 1 |  | STENCIL | STENCIL 1499A