## 2056A-1
Item | Qty | Ref - Des | Desc | Manufacturer's Part Number
REQUIRED CIRCUIT COMPONENTS:
1 | 1 | C1 | CAP, 47uF 20% 100V ALUM | NIPPON CHEMI-CON EMVY101ARA470MKE0S
2 | 1 | C2 | CAP, 2220 4.7uF 20% 100V X7R | TDK C5750X7R2A475M
3 | 1 | C3 | CAP, 0603 47pF 5% 50V C0G | AVX 06035A470JAT2
4 | 1 | C4 | CAP, 0603 47nF 10% 25V X7R | AVX 06033C473KAT
5 | 2 | C6,C7 | CAP, 1210 100uF 20% 10V X5R | MURATA GRM32ER61A107ME20L
6 | 1 | C9 | CAP, 0603 0.1uF 10% 25V X7R | AVX 06033C104KAT2A
7 | 1 | D1 | DIODE, SUPER BARRIER RECTIFIER | DIDES INC. SBR3U100LP
8 | 1 | L1 | IND, 10uH 30% 4.45A SMD | SUMIDA CDRH105RNP-100NC
9 | 1 | R1 | RES, 0603 1M OHMS 5% 1/10W | NIC NRC06J105TRF
10 | 1 | R4 | RES, 0603 255k OHMS 1% 1/10W | VISHAY CRCW0603255KFKEA
11 | 2 | R5,R6 | RES, 0603 0 OHM JUMPER | VISHAY CRCW06030000Z0EA
12 | 1 | U1 | IC, HIGH EFFICIENCY STEP-DOWN CONVERTER | LINEAR TECH. LTC3637EMSE
ADDITIONAL DEMO BOARD CIRCUIT COMPONENTS:
1 | 0 | C8,C10,C11 | CAP, 1210 OPTION | OPTION
2 | 0 | R2,R3,R7 | RES, 0603 OPTION | OPTION
HARDWARE
1 | 5 | E1,E2,E3,E4,E5 | TURRET | MILL MAX 2501-2-00-80-00-00-07-0
2 | 3 | JP1,JP2,JP3 | HEADER,3PIN, 2mm | SAMTEC TMM-103-02-L-S
3 | 3 | JP1,JP2,JP3 | SHUNT, 2mm | SAMTEC 2SN-BK-G