## Sheet1
Item | Qty | Reference | Part Description | Manufacturer / Part # | Kit Qty
|  |  |  | NUMBER OF BOARDS = | 325
1 | 1 | C1 | CAP.SMD ALUM. ELECT., 22uF, 200V KE0-MVA | NIPPON CHEMI-CON, EMVE201ARA220MKG5S | 325
2 | 1 | C2 | CAP., X7R, 1uF, 200V, 10% 2220 | KEMET,C2220X105K2RACTU | 325
3 | 0 | C3(OPT) | CAP., 0603 | OPT | 0
4 | 1 | C4 | CAP., X7R, 47nF, 25V, 10% 0603 | AVX, 06033C473KAT2A | 325
5 | 2 | C6,C7 | CAP., X7R, 100uF, 10V, 20% 1210 | TAIYO YUDEN, LMK325ABJ107MMH-T | 650
6 | 0 | C8,C10(OPT) | CAP., 1210 | OPT | 0
7 | 1 | D1 | DIODE, SBR1U200P1 | DIODES, SBR1U200P1-7 | 325
8 | 1 | C9 | CAP., X7R, 0.1uF, 25V, 10% 0603 | AVX, 06033C104KAT2A | 325
9 | 5 | E1,E2,E3,E4,E5 | TESTPOINT, TURRET, .094" pbf | MILL-MAX, 2501-2-00-80-00-00-07-0 | 1625
10 | 3 | JP1,JP2,JP3 | 3 PIN 0.079 SINGLE ROW HEADER | SULLINS, NRPN031PAEN-RC | 975
11 | 3 | XJP1,XJP2,XJP3 | SHUNT, .079" CENTER | SAMTEC, 2SN-BK-G | 975
12 | 1 | L1 | INDUCTOR, 150uH | SUMIDA, CDRH105R-151 | 325
13 | 1 | R1 | RES., CHIP, 2M, 1/16W, 5% 0603 | VISHAY, CRCW06032M00JNEA | 325
14 | 0 | R2,R4,R7,R8(OPT) | RES., 0603 | OPT | 0
15 | 2 | R3,R6 | RES., CHIP, 0, 1/16W, 0603 | VISHAY, CRCW06030000Z0EA | 650
16 | 1 | U1 | IC., LTC3638EMSE MSE16(12), 4X3MM | LINEAR TECH., LTC3638EMSE | 325
17 | 4 | MTGS AT 4 CORNERS | STAND-OFF, NYLON 0.5" | KEYSTONE, 8833 (SNAP ON) | 1300
18 | 1 |  | STENCIL TOP | STENCIL DC2057A | 1