## DC1901A
REQUIRED CIRCUIT COMPONENTS:
Item | Qty | Reference | Part Description | Manufacturer / Part #
1 | 1 | C1 | ALUM. ELECT 22uF 200V MVE Series 12.5x16mm | NIPPON CHEMI-CON, EMVE201ARA220MKG5S
2 | 1 | C2 | CAP., X7R, 1uF, 200V, 10% 2220 | KEMET, C2220X105K2RAC7533
3 | 1 | C4 | CAP., X7R, 47nF, 25V, 10% 0603 0.047uF | AVX, 06033C473KAT2A
4 | 1 | C6 | CAP., X7R, 100uF, 10V, 20% 1210 | TAIYO YUDEN, LMK325ABJ107MM-T
5 | 1 | C9 | CAP., X7R, 0.1uF, 25V, 10% 0603 | AVX, 06033C104KAT2A
6 | 1 | L1 | INDUCTOR, 220uH | SUMIDA, CDRH105RNP-221NC
7 | 1 | R1 | RES., CHIP, 2M, 1/10W, 5% 0603 | VISHAY, CRCW06032M00JNEA
8 | 2 | R3,R6 | RES., CHIP, 0, 1/10W, 0603 | VISHAY, CRCW06030000Z0EA
9 | 1 | U1 | IC., LTC3639EMSE MSE16(12), 4X3MM | LINEAR TECH., LTC3639EMSE#PBF
ADDITIONAL DEMO BOARD CIRCUIT COMPONENTS:
10 | 0 | C3 | CAP., 0603 | OPT
11 | 0 | C8 | CAP., 1210 | OPT
12 | 0 | R2,R4,R7,R8 | RES., 0603 | OPT
HARDWARE
13 | 5 | E1,E2,E3,E4,E5 | TESTPOINT, TURRET, .094" | MILL-MAX, 2501-2-00-80-00-00-07-0
14 | 3 | JP1,JP2,JP3 | HEADER, 3 PIN 0.079 SINGLE ROW | SULLINS, NRPN031PAEN-RC
15 | 3 | XJP1,XJP2,XJP3 | SHUNT, .079" CENTER | SAMTEC, 2SN-BK-G