## 2383A-A
Item | Qty | Ref - Des | Desc | Manufacturer's Part Number
REQUIRED CIRCUIT COMPONENTS:
1 | 4 | CFF1,CFF2,CFF3,CFF4 | CAP, 0402 22pF 5% 50V C0G | MURATA GRM1555C1H220JA01D
2 | 1 | C1 | CAP. 2917 22uF 20% 35V TANT | AVX TPSE226M035R0125
3 | 7 | C2,C4,C5,C7,C9,C10,C14 | CAP, 0805 10uF 10% 25V X5R | MURATA GRM21BR61E106KA73L
4 | 5 | C3,C6,C11,C12,C15 | CAP, 0603 4.7uF 20% 25V X5R | MURATA GRM188R61E475ME11D
5 | 1 | C16 | CAP, 0603 1uF 10% 25V X7R | MURATA GRM188R71E105KA12D
6 | 4 | C19,C21,C23,C25 | CAP, 1206 47uF 20% 16V X5R | MURATA GRM31CR61C476ME44L
7 | 4 | C20,C22,C24,C26 | CAP, 1206 10uF 10% 25V X7R | KEMET, C1206C106K3RACTU
8 | 2 | L1,L4 | IND, 2.2uH | COILCRAFT XFL4020-222ME
9 | 2 | L2,L3 | IND, 4.7uH | COILCRAFT XFL4020-472ME
10 | 5 | RSET1,RSET2,RSET3,RSET4, | RES, 0402 619K OHM 1% 1/16W | VISHAY CRCW0402619KFKED
R25
11 | 9 | R1,R2,R9,R13,R14,R17,R18, | RES, 0402 0 OHM JUMPER | VISHAY CRCW04020000Z0ED
R23,R24
12 | 4 | R3,R4,R5,R6 | RES, 0402 100k OHMS 1% 1/16W | VISHAY CRCW0402100KFKED
13 | 1 | R7 | RES, 0402 2.2 OHMS 1% 1/16W | VISHAY CRCW04022R20FNED
14 | 6 | R8,R10,R11,R12,R15,R16 | RES, 0402 10M OHMS 1% 1/16W | VISHAY CRCW040210M0FKED
15 | 1 | R19 | RES, 0402 137K OHMS 1% 1/16W | VISHAY CRCW0402137KFKED
16 | 1 | R22 | RES, 0402 196K OHM 1% 1/16W | VISHAY CRCW0402196KFKED
17 | 1 | R28 | RES, 0402 309K OHMS 1% 1/16W | VISHAY CRCW0402309KFKED
18 | 3 | R29,R30,R31 | RES, 0805 0 OHM JUMPER | VISHAY CRCW08050000Z0EA
19 | 1 | U1 | IC, QUAD 17V, 1A SYNCHRONOUS STEP-DOWN REGULATOR | ANALOG DEVICES. LTC3644EY#PBF
ADDITIONAL DEMO BOARD CIRCUIT COMPONENTS:
1 | 0 | C8,C13,C17,C18 | CAP, 0402 OPTION | OPTION
2 | 0 | C27,C28,C29,C30 | CAP, 1206 OPTION | OPTION
3 | 0 | R20,R21,R26,R27 | RES, 0402 OPTION | OPTION
4 | 0 | R32,R35,R36 | RES, 0805 OPTION | OPTION
5 | 0 | R33,R34,R37,R38,R39 | RES, 0603 OPTION | OPTION
HARDWARE
1 | 16 | E1,E2,E3,E4,E5,E6,E7,E12, | TURRET | MILL-MAX 2501-2-00-80-00-00-07-0
E14,E15,E16,E17,E18,E19,
E20,E21
2 | 10 | E8,E9,E10,E11,E13,E22, | TURRET | MILL-MAX 2308-2-00-80-00-00-07-0
E23,E24,E25,E26
3 | 5 | JP1,JP2,JP4,JP5,JP6 | HEADER, 3PIN, 2mm | WURTH ELEKTRONIK 62000311121
4 | 1 | JP3 | HEADER, 2X4PINS 2mm | WURTH ELEKTRONIK 62000821121
5 | 4 | JP7,JP8,JP9,JP10 | HEADER, 2PIN, DBL ROW 2mm | WURTH ELEKTRONIK 62000421121
6 | 4 | MH1,MH2,MH3,MH4 | STANDOFF, SNAP ON 12.7mm | WURTH ELEKTRONIK 702935000
7 | 10 | XJP1,XJP2,XJP3,XJP4,XJP5, | SHUNT, 2mm | WURTH ELEKTRONIK 60800213421
XJP6,XJP7,XJP8,XJP9,XJP10