## Sheet1
Item | Qty | Reference | Part Description | Manufacture / Part # | Kit Qty | Pkg Qty | Bal. | Parts/Purch.
|  |  |  | NUMBER OF BOARDS = | 325
1 | 0 | C1,C11 (Optional) | Cap., Spcl. Poly. 180uF 4V 20% | PANASONIC EEFUE0G181R | 0 |  | 0
2 | 1 | C2 | Cap., Alum 56uF 25V 20% | SANYO 25SVP56M (Bulk) | 325 | 400 | 75
3 | 3 | C3,C4,C5 | Cap., Y5V 10uF 35V 20% | Taiyo Yuden GMK325F106H | 975 | 1300 | 325 | (2 Reels)
4 | 3 | C6,C15,C16 | Cap., Y5V 0.1uF 16V 80% | AVX 0402YG104ZAT2A | 975 | 3500 | 2525
5 | 1 | C7 | Cap., X5R 0.33uF 10V 10% | Taiyo Yuden LMK107BJ334KA | 325 | 600 | 275
6 | 2 | C9,C8 | Cap., Spcl. Poly. 180uF 4V 20% | PANASONIC EEFUE0G181R | 650 | 800 | 150
7 | 1 | C10 | Cap., Y5V 10uF 6.3V 80% | Taiyo Yuden JMK212F106ZG-T | 325 | 600 | 275
8 | 1 | C12 | Cap., X5R 4.7uF 6.3V 20% | Taiyo Yuden JMK212BJ475MG-T | 325 | 550 | 225
9 | 1 | C13 | Cap., X7R 1000pF 25V 5% | AVX 04023C102JAT2A | 325 | 1000 | 675
10 | 1 | C14 | Cap., NPO 100pF 25V 10% | AVX 04023A101KAT2A | 325 | 1000 | 675
11 | 3 | C17,C18,C19 | Cap., Y5V 1uF 10V 80% | AVX 0603ZG105ZAT1A | 975 | 2500 | 1525
12 | 0 | C20 (Optional) | Jumper, Chip 0 Ohm 1/16W 5% | AAC CJ05-000M | 0 |  | 0
13 | 2 | D1,D3 | Schottky Rect., 40V/3Amp | Diodes Inc. B340A-13 | 650 | 800 | 150
14 | 1 | D2 | Schottky Diode, Super-Mini | Central Semi. Corp CMDSH-3 | 325 | 500 | 175
15 | 1 | JP1 | Headers, 3 Pins 2mm Ctrs. | CommConn Con Inc. 2802S-03G2 | 325 | 500 | 175
16 | 1 | L1 | Inductor, 1.5uH | Sumida CEP125-1R5MC | 325 | 450 | 125
17 | 1 | Q1 | Mosfet N-Chan., PowerPAK | Siliconix Si7840DP | 325 | 750 | 425 | (2 Reels)
18 | 0 | Q2 (Optional) | Mosfet N-Chan., PowerPAK | Siliconix Si7840DP | 0 |  | 0
19 | 1 | Q3 | Mosfet N-Chan., PowerPAK | Siliconix Si7440DP | 325 | 490 | 165
20 | 0 | Q4 (Optional) | Mosfet N-Chan., PowerPAK | Siliconix Si7440DP | 0 |  | 0
21 | 0 | Q5 (Optional) | Mosfet N-Chan., PowerPAK | Fairchild FDS6982S | 0 |  | 0
22 | 0 | R1,R4,R13,R14 (Opt.) | Jumper, Chip O 1/16W 5% | AAC CJ05-000M | 0 |  | 0
23 | 1 | R2 | Res., Chip 100K 0.06W 5% | AAC CR05-104JM | 325 | 1500 | 1175
24 | 3 | R8,R3,R10 | Jumper, Chip O 1/16W 5% | AAC CJ05-000M | 975 | 1500 | 525
25 | 1 | R5 | Res., Chip 10K 0.06W 5% | AAC CR05-103JM | 325 | 875 | 550
26 | 1 | R6 | Res., Chip 499K 1/16W 1% | AAC CR05-4993FM | 325 | 1500 | 1175
27 | 2 | R7,R9 | Res., Chip 1 Ohm 0.06W 5% | AAC CR05-1R0JM | 650 | 1200 | 550 | (2 Reels)
28 | 1 | R11 | Res., Chip 6.2K | AAC CR05-622JM | 325 | 1500 | 1175
29 | 1 | R12 | Trim. Pot., 10K | Panasonic EVM3YSX50B14 | 325 | 1900 | 1575
30 | 8 | TP1-TP8 | Testpoint, Turret | Mill-Max 2308-2 | 2600 | 2720 | 120
31 | 1 | U1 | I.C., Volt. Reg. | Linear Tech. Corp. LTC3717EGN | 325 | 500 | 175
32 | 1 |  | PRINTED CIRCUIT BOARDS | DEMO BOARD DC450A | 325 |  | -325
33 | 1 |  | STENCIL | STENCIL DC450A | 1 |  | -1
[7 empty] | Total | 0