## Sheet1
Item | Qty | Reference | Part Description | Manufacture / Part #
1 | 1 | CB | CAP., X7R, 0.33uF, 35V, 10% 0805 | Taiyo Yuden, GMK212BJ334KG
2 | 1 | CF4 | CAP., X7R, 1000pF, 25V, 10% 0603 | AVX, 06033C102KAT
3 | 3 | CIN1,CIN2,COUT3 | CAP., X5R, 22uF, 6.3V, 20% 1210 (3 Rls) | Taiyo Yuden JMK325BJ226MM-T
4 | 0 | CIN3,CIN4 (OPT.) | CAP., X5R, 22uF, 6.3V, 10% 1210 | Taiyo Yuden JMK325BJ226MM-T
5 | 1 | CIN5 | Cap., POSCAP, 330uF, 6.3V 20% | SANYO 6TPB330M
6 | 0 | CIN6,CIN7 (OPT.) | Cap., POSCAP, 330uF, 6.3V 20% | SANYO 6TPB330M
7 | 1 | CIN8 | CAP., X5R, 4.7uF, 6.3V, 10% 0805 | Taiyo Yuden, JMK212BJ475KG
8 | 2 | COUT1,COUT2 | Cap., POSCAP, 470uF, 4V 7343 | SANYO 4TPD470M
9 | 1 | CSS | CAP., X7R, 0.1uF, 16V, 10% 0603 | Taiyo Yuden, EMK107BJ104KA
10 | 1 | CVCC1 | CAP., X5R, 10uF, 6.3V, 20% 1206 | Taiyo Yuden, JMK316BJ106ML
11 | 1 | R15 | CAP., X5R, 1uF 6.3V 10% 0603 | Taiyo Yuden, JMK107BJ105KA
12 | 1 | C1 | CAP., X7R, 680pF, 25V, 20% 0603 | AVX, 06033C681MAT
13 | 1 | C2 | CAP., X7R, 100pF, 25V,10% 0603 | AVX, 06033C101KAT
14 | 1 | DB | DIODE, CMDSH-3, SOD-323 | CENTRAL SEMI.,CMDSH-3
15 | 2 | D1,D2 | Schottky Barrier Rec., B320A, SMA | DIODE INC., B320A-13
16 | 1 | D3 | DIODE, MBR0520L, SOD-123 | DIODE INC., B0520LW-7
17 | 9 | E1-E9 | TURRET, | MILL-MAX, 2501-2
18 | 2 | JP1,JP2 | 0.079 SINGLE ROW HEADER, 3 PINS | COMM CON., 2802S-03-G1
19 | 2 | SHUNT | SHUNT | COMM CON, CCIJ2MM-138G
20 | 1 | L1 | Inductor, 0.45uH | Sumida CDEP105-0R4MC-50
21 | 1 | L2 | INDUCTOR, 4.7uH | TOKO, FSLB2520-4R7M
22 | 2 | Q1,Q2 | N-MOSFET Si7440DP | VISHAY., Si7440DP
23 | 0 | Q3,Q4 (OPT.) | N-MOSFET Si7440DP | VISHAY., Si7440DP
24 | 1 | RC | RES., CHIP, 6.8K, 1/16W, 5% 0603 | AAC, CR16-682JM
25 | 1 | RF2 | RES., CHIP, 37.4K, 1/16W, 1% 0603 | AAC, CR16-3742FM
26 | 1 | RF3 | RES., CHIP, 12.1K, 1/16W, 1% 0603 | AAC, CR16-1212FM
27 | 1 | RON | RES., CHIP, 237K, 1/16W, 1% 0603 | AAC, CR16-2373FM
28 | 1 | RPG | RES., CHIP, 100K, 1/16W, 5% 0603 | AAC, CR16-104JM
29 | 0 | RSS- (OPT.) | RES., | OPTIONAL
30 | 1 | RSNS1 | RES., CHIP, 0.002, 1W, 5% 2512 | PANASONIC, ERJM1WSJ2M0U
31 | 0 | RSNS2 | RES., | OPTIONAL
32 | 5 | R1,R3,R5,R6,R9 | RES., CHIP, 0, 1/16W, 0603 | AAC, CJ06-000M
33 | 1 | R4 | RES., CHIP, 100 OHM 5% 0603 | AAC, CR16-101JM
34 | 0 | C3,R2,R7,R8 (OPT.) | RES.
35 | 1 | R16 | RES., CHIP, 10K 1/16W, 5% 0603 | AAC, CR16-103JM
36 | 1 | U1 | I.C. LTC3718EG-24, SSOP-24G | LINEAR TECH. LTC3718EG
37 | 4 |  | SCREW, #4-40, 1/4" | ANY
38 | 4 |  | STANDOFF, #4-40 1/4" | MICRO PLASTICS 14HTSP101
39 | 1 |  | PRINTED CIRCUIT BOARD | DEMO BOARD 464A