## Sheet1
Item | Qty | Reference | Part Description | Manufacture / Part #
NUMBER OF BOARDS =
1 | 2 | C36,C42 | CAP., NPO 22pF 50V | AVX, 06035A220JAT1A 0603
2 | 1 | C15 | CAP., NPO 220pF 50V | AVX, 06035A221MAT1A 0603
3 | 1 | C11 | CAP., NPO 330pF 50V | AVX, 06035A331MAT1A 0603
4 | 2 | C18,C50 | CAP., NPO 470pF 50V | AVX, 06035A471MAT1A 0603
5 | 5 | C1,C12,C33,C34,C47 | CAP., X7R 1000pF 50V | AVX, 06035C102MAT1A 0603
6 | 1 | C14 | CAP., X7R 2200pF 50V | AVX, 06035C222MAT1A 0603
7 | 1 | C52 | CAP., X7R 4700pF 50V | AVX, 06035C472MAT1A 0603
8 | 2 | C9,C41 | CAP., X7R 0.01uF 50V | AVX, 06035C103MAT1A 0603
9 | 4 | C8,C22,C49,C51 | CAP., X7R 0.1uF 16V | AVX, 0603YC104MAT1A 0603
10 | 8 | C2,C10,C19,C20, | CAP., X7R 0.47uF 16V | TAIYO YUDEN, EMK212BJ474KG 0603
11 |  | C35,C38,C45,C46
12 | 2 | C16,C43 | CAP., X5R 1uF 6.3V | TAIYO YUDEN, JMK107BJ105MA 0603
13 | 2 | C13,C39 | CAP., X5R 1uF 16V | TAIYO YUDEN, EMK212BJ105MG 0805
14 | 2 | C17,C44 | CAP., TANT 10uF 10V | AVX, TPSA106M010R1800 CASE-A
15 | 8 | C4-C7,C21,C53-C55 | CAP., X5R 10uF 16V Bulk | MURATA, GRM32ER61C106K 1210
16 | 10 | C23-C32 | CAP., X5R 22uF 6.3V | MURATA, GRM32DR60J226K 1210
17 | 0 | C3,C37 | Opt.
18 | 4 | D2,D4,D5,D7 | DIODE, SCHOTTKY RECTIFIER 8A | MICROSEMI, UPS840 POWERMITE3
19 | 3 | D1,D3,D6 | DIODE, SWITCHMODE RECTIFIER | ZETEX, BAT54ATA SOT-23
20 | 1 | D8 | DIODE, SWITCHMODE RECTIFIER | ZETEX, BAT54CTA SOT-23
21 | 4 | L1-L4 | INDUCTOR, SMT 0.8uH | SUMIDA, CDEP105-0R8MC-88
22 | 8 | Q1,Q3,Q6,Q9,Q12-Q15 | MOSFET N-CHANNEL SWITCHING | VISHAY, SI7448DP
23 | 0 | Q2,Q4,Q5,Q7,Q10,Q11 | Opt.
24 | 2 | Q8,Q16 | MOSFET N-CHANNEL 60V | ZETEX, 2N7002TA SOT-23
25 | 4 | R6,R10,R20,R22 | RES., CHIP 0.003 1W 1% | PANASONIC, ERJM1WSF3M0U 2512
26 | 11 | R1-R3,R9,R11,R14-R16 | RES., CHIP 10 1/16W 1% | AAC, CR16-10R0FM 0603
R18,R23,R24
27 | 2 | R12,R13 | RES., CHIP 49.9 1/16W 1% | AAC, CR16-49R9FM 0603
28 | 2 | R31,R32 | RES., CHIP 1K 1/16W 5% | AAC, CR16-102JM 0603
29 | 1 | R21 | RES., CHIP 3.01K 1/16W 1% | AAC, CR16-3011FM 0603
30 | 1 | R8 | RES., CHIP 1.5K 1/16W 1% | AAC, CR16-1501FM 0603
31 | 1 | R29 | RES., CHIP 2.74K 1/16W 1% | AAC, CR16-2741FM 0603
32 | 1 | R25 | RES., CHIP 4.53K 1/16W 1% | AAC, CR16-4531FM 0603
33 | 4 | R5,R17,R28,R30 | RES., CHIP 10K 1/16W 1% | AAC, CR16-1002FM 0603
34 | 1 | R7 | RES., CHIP 14.3K 1/16W 1% | AAC, CR16-1432FM 0603
35 | 2 | R26,R33 | RES., CHIP 20K 1/16W 1% | AAC, CR16-2002FM 0603
36 | 1 | R4 | RES., CHIP 36.5K 1/16W 1% | AAC, CR16-3652FM 0603
37 | 1 | R27 | THERMISTOR., 33K 5% | VISHAY, NTHS0805N01N3302J
38 | 0 | R19 | Opt.
39 | 1 | U1 | I.C., LTC3719 | LINEAR, LTC3719CG SSOP36
40 | 1 | U2 | I.C., LTC1629-6 | LINEAR, LTC1629-6EG SSOP28
41 | 1 | U3 | I.C., LTC1841 | LINEAR, LTC1841CS8 SO8
42 | 1 | U4 | I.C., LM75 | NATIONAL, LM75CIMM-5 MSOP8
43 | 0 | U5 | Opt.
44 | 1 |  | PRINTED CIRCUIT BOARD | DEMO BOARD DC449A-B
45 | 2 |  | STENCIL | STENCIL DC449A-B
46 | 1 |  | S / BD. | SAMPLE BOARD