## Sheet1
Item | Qty | Reference | Part Description | Manufacture / Part #
NUMBER OF BOARDS =
1 | 1 | C15 | CAP., NPO 220pF 50V | AVX, 06035A221MAT1A 0603
2 | 1 | C11 | CAP., NPO 330pF 50V | AVX, 06035A331MAT1A 0603
3 | 2 | C18,C50 | CAP., NPO 470pF 50V | AVX, 06035A471MAT1A 0603
4 | 4 | C1,C12,C33,C14 | CAP., X7R 1000pF 50V | AVX, 06035C102MAT1A 0603
5 | 1 | C52 | CAP., X7R 4700pF 50V | AVX, 06035C472MAT1A 0603
6 | 1 | C9 | CAP., X7R 0.01uF 50V | AVX, 06035C103MAT1A 0603
7 | 4 | C8,C22,C49,C51 | CAP., X7R 0.1uF 16V | AVX, 0603YC104MAT1A 0603
8 | 4 | C2,C10,C19,C20 | CAP., X7R 0.47uF 16V | TAIYO YUDEN, EMK212BJ474KG 0603
9 | 1 | C16 | CAP., X5R 1uF 6.3V | TAIYO YUDEN, JMK107BJ105MA 0603
10 | 1 | C13 | CAP., X5R 1uF 16V | TAIYO YUDEN, EMK212BJ105MG 0805
11 | 1 | C17 | CAP., TANT 10uF 10V | AVX, TPSA106M010R1800 CASE-A
12 | 8 | C4-C7,C21,C53-C55 | CAP., X5R 10uF 16V | MURATA, GRM32ER61C106K 1210
13 | 10 | C23-C32 | CAP., X5R 22uF 6.3V | MURATA, GRM32DR60J226K 1210
14 | 0 | C3,C34-C39,C41-C47 | Opt.
15 | 2 | D2,D4 | DIODE, SCHOTTKY RECTIFIER 8A | MICROSEMI, UPS840 POWERMITE3
16 | 2 | D1,D3 | DIODE, SWITCHMODE RECTIFIER | ZETEX, BAT54ATA SOT-23
17 | 1 | D8 | DIODE, SWITCHMODE RECTIFIER | ZETEX, BAT54CTA SOT-23
18 | 0 | D5,D6,D7 | Opt.
19 | 2 | L1,L2 | INDUCTOR, SMT 1.0uH | SUMIDA, CEP125-1R0MC-H
20 | 0 | L3,L4 | Opt.
21 | 10 | Q1-Q7,Q9-Q11 | MOSFET N-CHANNEL SWITCHING | VISHAY, SI7448DP
22 | 0 | Q12-Q15 | Opt.
23 | 2 | Q8,Q16 | MOSFET N-CHANNEL 60V | ZETEX, 2N7002TA SOT-23
24 | 2 | R6,R10 | RES., CHIP 0.002 1W 1% | PANASONIC, ERJM1WSF2M0U 2512
25 | 6 | R1,R2,R3,R9,R11,R14 | RES., CHIP 10 1/16W 1% | AAC, CR16-10R0FM 0603
26 | 2 | R12,R13 | RES., CHIP 49.9 1/16W 1% | AAC, CR16-49R9FM 0603
27 | 2 | R31,R32 | RES., CHIP 1K 1/16W 5% | AAC, CR16-102JM 0603
28 | 1 | R8 | RES., CHIP 3.32K 1/16W 1% | AAC, CR16-3321FM 0603
29 | 1 | R29 | RES., CHIP 2.74K 1/16W 1% | AAC, CR16-2741FM 0603
30 | 1 | R25 | RES., CHIP 4.53K 1/16W 1% | AAC, CR16-4531FM 0603
31 | 3 | R5,R28,R30 | RES., CHIP 10K 1/16W 1% | AAC, CR16-1002FM 0603
32 | 2 | R26,R33 | RES., CHIP 20K 1/16W 1% | AAC, CR16-2002FM 0603
33 | 1 | R7 | RES., CHIP 34.8K 1/16W 1% | AAC, CR16-3482FM 0603
34 | 1 | R4 | RES., CHIP 76.8K 1/16W 1% | AAC, CR16-7682FM 0603
35 | 1 | R27 | THERMISTOR., 33K 5% | VISHAY, NTHS0805N01N3302J
36 | 0 | R19,R20,R22,R15-R24 | Opt.
37 | 1 | U1 | I.C., LTC3719 | LINEAR, LTC3719CG SSOP36
38 | 1 | U3 | I.C., LTC1841 | LINEAR, LTC1841CS8 SO8
39 | 0 | U2,U4,U5 | Opt.
40 | 1 |  | PRINTED CIRCUIT BOARD | DEMO BOARD DC449A-A
41 | 2 |  | STENCIL | STENCIL DC449A-A
42 | 1 |  | S / BD. | SAMPLE BOARD