## Sheet1
Item | Qty | Reference | Part Description | Manufacture / Part #
1 | 1 | C28 | CAP., NPO 10pF 50V | AVX, 06035A100JAT1A 0603
2 | 3 | C9,C11,C34 | CAP., NPO 100pF 50V | AVX, 06035A101JAT1A 0603
3 | 1 | C22 | CAP., X7R 1000pF 50V | AVX, 06035C102MAT1A 0603
4 | 0 | C23,C24 | OPT. | OPT.
5 | 1 | C3 | CAP., X7R 6800pF 50V | AVX, 06035C682MAT1A 0603
6 | 4 | C2,C25,C42,C45 | CAP., X7R 0.01uF 50V | AVX, 06035C103MAT1A 0603
7 | 8 | C1,C8,C21,C35-C37, | CAP., X7R 0.1uF 16V | AVX, 0603YC104MAT1A 0603
C44,C46
8 | 1 | C10 | CAP., X5R 0.22uF 10V | TAIYO YUDEN, LMK107BJ224MA 0603
9 | 3 | C27,C47,C48 | CAP., X7R 1uF 25V | TAIYO YUDEN, TMK316BJ105ML 1206
10 | 5 | C12,C19,C31,C38,C39 | CAP., X5R 1uF 6.3V | TAIYO YUDEN, JMK107BJ105MA 0603
11 | 1 | C20 | CAP., X5R 4.7uF 6.3V | TAIYO YUDEN, JMK212BJ475MG 0805
12 | 4 | C30,C32,C33,C43 | CAP., X5R 4.7uF 16V | TAIYO YUDEN, EMK316BJ475ML 1206
13 | 1 | C29 | CAP., X5R 4.7uF 25V | TAIYO YUDEN, TMK325BJ475MN 1210
14 | 4 | C4,C5,C6,C7 | CAP., X5R 10uF 25V | TAIYO YUDEN, TMK325BJ106MM 1210
15 | 2 | C40,C41 | CAP., X5R 22uF 6.3V | TAIYO YUDEN, JMK325BJ226MM 1210
16 | 4 | C13,C14,C17,C18 | CAP., SP 270uF 2V | PANASONIC, EEFUE0D271R 7343
17 | 0 | C15,C16,C26,C49 | OPT.
18 | 1 | D1 | DIODE, SCHOTTKY DIODE | DIODES INC., BAT54-7 SOT-23
19 | 1 | D4 | DIODE, ZENER VOLTAGE REG. | DIODES INC., BZX84C3V3-7 SOT-23
20 | 2 | D5,D7 | DIODE, SCHOTTKY RECTIFIER | DIODES INC., B0540W-7 SOD-123
21 | 1 | D6 | DIODE, ZENER DIODE | DIODES INC., MMBZ5231B-7 SOT-23
22 | 3 | D2,D8,D9 | DIODE, SUPER MINI SCHOTTKY | CENTRAL SEMI., CMDSH-3-LTC SOD-323
23 | 1 | D3 | RECTIFIER, SCHOTTKY BARRIER | MICROSEMI, UPS840 POWERMITE-3
24 | 1 | L1 | INDUCTOR, SMT .4uH | SUMIDA, CEP125-0R4NC-HD
25 | 1 | L2 | INDUCTOR, SMT 10uH | SUMIDA, CMD4D08-100MC
26 | 1 | T1 | INDUCTOR, SMT 10uH | SUMIDA, S2275315
27 | 4 | J1-J4 | JACK, BANANA | KEYSTONE 575-4
28 | 4 | E1-E4 | TESTPOINT, TURRET, .094" | MILL-MAX 2501-2
29 | 8 | JP1-JP8 | HEADER, 3PIN 1 ROW .079CC | COMM-CON 2802S-03-G1
30 | 0 | FOR ( JP1-JP8 ) | SHUNT, .079" CENTER | COMM-CON CCIJ2MM-138G
31 | 1 | J5 | CONN., PC-MNT BNC 50-OHM | CONNEX 112404
32 | 1 | Q10 | MOSFET N-CHNL 30V 0.01ohms | SILICONIX SUD50N03-07 D-PAK
33 | 2 | Q7,Q8 | MOSFET N-CHNL DC/DC CONVT. | IR IRF7822 SO8
34 | 2 | Q5,Q6 | MOSFET N-CHNL DC/DC CONVT. | VISHAY SI4892DY
35 | 0 | Q9 | OPT.
36 | 3 | Q1,Q2,Q4 | TRANSISTOR, N-CHANNEL | SILICONIX, 2N7002LT1 SOT-23
37 | 1 | Q3 | TRANSISTOR, NPN | ON SEMI, MMBT3904LT1 SOT-23
38 | 3 | R24,R25,R30 | POT., SMT 50K | BOURNS 3313J-1-503E
39 | 1 | R17 | RES., CHIP 0.002 1W 1% | PANASONIC, ERJM1WSF2M0U 2512
40 | 2 | R28,R29 | RES., CHIP 0.01 1W 5% | IRC, LRF2512-01-R010-J 2512
41 | 1 | R10 | RES., CHIP 0 1/16W 5% | AAC, CJ06-000 M 0603
42 | 1 | R18 | RES., CHIP 10 1/16W 5% | AAC, CR16-100JM 0603
43 | 2 | R4,R27 | RES., CHIP 1K 1/16W 5% | AAC, CR16-102JM 0603
44 | 1 | R15 | RES., CHIP 1.2K 1/16W 5% | AAC, CR16-122JM 0603
45 | 1 | R26 | RES., CHIP 1.5K 1/16W 5% | AAC, CR16-152JM 0603
46 | 2 | R2,R31 | RES., CHIP 2K 1/16W 5% | AAC, CR16-202JM 0603
47 | 4 | R6,R8,R14,R11 | RES., CHIP 10K 1/16W 5% | AAC, CR16-103JM 0603
48 | 1 | R20 | RES., CHIP 13.3K 1/16W 1% | AAC, CR16-1332FM 0603
49 | 1 | R22 | RES., CHIP 15K 1/16W 1% | AAC, CR16-1502FM 0603
50 | 1 | R9 | RES., CHIP 20K 1/16W 5% | AAC, CR16-203JM 0603
51 | 1 | R23 | RES., CHIP 39K 1/16W 5% | AAC, CR16-393JM 0603
52 | 1 | R12 | RES., CHIP 49.9K 1/16W 1% | AAC, CR16-4992FM 0603
53 | 1 | R1 | RES., CHIP 100K 1/16W 5% | AAC, CR16-104JM 0603
54 | 1 | R19 | RES., CHIP 115K 1/16W 1% | AAC, CR16-1153FM 0603
55 | 1 | R7 | RES., CHIP 200K 1/16W 5% | AAC, CR16-204JM 0603
56 | 1 | R16 | RES., CHIP 249K 1/16W 1% | AAC, CR16-2493FM 0603
57 | 1 | R21 | RES., CHIP 390K 1/16W 5% | AAC, CR16-394JM 0603
58 | 0 | R3,R5,R13 | OPT.
59 | 1 | U1 | I.C., LTC3720EGN | LINEAR, LTC3720EGN SSOP28
60 | 1 | U2 | I.C., LT1930ES5 | LINEAR, LT1930ES5 SOT23-5
61 | 1 | U3 | I.C., LT1361CS8 | LINEAR, LT1361CS8 SO8
62 | 1 | U4 | I.C., LT1210CR | LINEAR, LT1210CR 7LEAD DDPAK
63 | 1 | U5 | I.C., TLC555ID | TEXAS INST. TLC555ID SO8
64 | 1 | VR1 | I.C., LT1004CS8, 1.2V | LINEAR, LT1004CS8-1.2 SO8
65 | 4 |  | HWD., SCREW, #4-40 1/4 | ANY
66 | 4 |  | STANDOFF, NYLON HEX #4-40 1/2" | MICRO PLASTICS 14HTSP003