## Sheet1
Item | Qty | Reference | Part Description | Manufacture / Part #
1 | 5 | C2,C3,C4,C5,C35 | CAP., X7R, 1.0uF, 100V, 20%, 1210 | TDK, C3225X7R2A105M
2 | 1 | C14 | CAP., Tant., 68uF, 20V, 20%, 7343 | AVX, TPSE686M020R0150
3 | 2 | C16,C21 | CAP., X5R, 0.1uF, 25V, 10%, 0603 | Taiyo Yuden, TMK107BJ104KA
4 | 1 | C17 | CAP., NPO, 220pF, 25V, 10%, 0603 | AVX, 06033A221KAT2A
5 | 3 | C18,C63,C24 | CAP., X7R, 1.0uF, 16V, 10%, 0805 | Taiyo Yuden, EMK212BJ105KG
6 | 0 | C36(OPT.) | CAP., 0603
7 | 1 | C26 | CAP., X7R, 0.47uF, 10V, 10%, 0805 | AVX, 0805ZC474KAT2A
8 | 1 | C27 | CAP., NP0, 330pF, 25V, 10%, 0603 | AVX, 06033A331KAT2A
9 | 1 | C28 | CAP., NP0, 270pF, 25V, 10%, 0603 | AVX, 06033A271KAT2A
10 | 1 | C29 | CAP., X5R, 0.068uF, 25V, 10%, 0603 | AVX, 06033D683KAT2A
11 | 1 | C30 | CAP., X7R, 2.2nF, 250V, 10%, GHM3045 | Murata, GA335DR7GC222KY02L
12 | 1 | C31 | CAP., X7R, 1.0uF, 25V, 10%, 1206 | Taiyo Yuden, TMK316BJ105KL
13 | 2 | C33,C34 | CAP., POSCAP, 47uF, 16V, 20%, 7343 | Sanyo., 16TQC47M
14 | 1 | C51 | CAP., NP0, 1.0nF, 200V, 10%, 1206 | AVX, 12062A102KAT2A
15 | 1 | C55 | CAP., NP0, 100pF, 25V, 10%, 0603 | AVX, 06033A101KAT2A
16 | 0 | C56(OPT.) | CAP., 0805
17 | 3 | C60,C65,C23 | CAP., X7R, 22nF, 25V, 10%, 0603 | AVX, 06033C223KAT2A
18 | 2 | C61,C62 | CAP., X7R, 0.1uF, 25V, 10%, 0805 | AVX, 08053C104KAT2A
19 | 1 | C64 | CAP., NP0, 470pF, 25V, 10%, 0805 | AVX, 08053C471KAT2A
20 | 4 | D12,D14,D34,D36 | Diode, Fast Switching Diode, SOT23 | Diodes Inc., BAS21
21 | 1 | D39 | Supper Fast Rectifier, ES1B, SMA | Diodes Inc., ES1B
22 | 0 | D27,D30,D35(OPT.) | Diode, SOT23
23 | 2 | D37,D40 | Zener Diode, 10V, SOT23 | Diodes Inc., MMBZ5240B
24 | 0 | D29,D31,D33,D32,D38(OPT.) | Diode, SOT23
25 | 1 | ISO1 | I.C., Optoisolators, SO8 | Fairchild semi., MOC207-M
26 | 1 | L4 | Inductor, 1.0mH, DO1608C | COILCRAFT, DO1608C-105
27 | 1 | L5 | Inductor, 0.56uH, DO1813HC | COILCRAFT, DO1813P-561HC
28 | 1 | L6 | Inductor, 1.00uH | Panasonic, ETQP1H1R0BFA
29 | 2 | E1,E2 | TESTPOINT, TURRET, .094" | MILL-MAX, 2501-2
30 | 2 | E3,E4 | STUD | PEM, KFH-032-10
31 | 4 | E3,E4(2 EACH) | NUT, BRASS, #10-32 | ANY
32 | 2 | E3,E4 | Ring, Lug Ring # 10 | KEYSTONE 8205
33 | 2 | E3,E4 | WASHER, STAR #10 BRASS NICHEL | ANY
34 | 2 | E7,E8 | TESTPOINT, TURRET, .061" | MILL-MAX, 2308-2-00-44
35 | 4 | Q8,Q11,Q29,Q30 | N-MOSFET, Si7852DP, PowerPak-SO-8 | VISHAY, Si7852DP
36 | 4 | Q12,Q13,Q14,Q15 | N-MOSFET, Si7370DP, PowerPak-SO-8 | VISHAY, Si7370DP
37 | 0 | Q23,Q24(OPT.) | N-MOSFET, Si7370DP, PowerPak-SO-8
38 | 0 | Q41,Q42,Q43,Q44(OPT.) | XSTR., SOT23
39 | 1 | Q45 | NPN Transistor, MMBT3904, SOT23 | Diodes Inc., MMBT3904
40 | 1 | R1 | RES., CHIP, 243K, 1/8W, 1%, 0603 | AAC, CR16-2433FM
41 | 1 | R43 | RES., CHIP, 150K, 1/8W, 5%, 0603 | AAC, CR16-154JM
42 | 2 | R2,R50 | RES., CHIP, 6.19K, 1/4W, 1%, 1206 | AAC, CR18-6191FM
43 | 1 | R3 | RES., CHIP, 1.5K, 1/16W, 5%, 0603 | AAC, CR16-152JM
44 | 1 | R7 | RES., CHIP, 1K, 1/16W, 5%, 0603 | AAC, CR16-102JM
45 | 1 | R18 | RES., CHIP, 464K, 1/8W, 1%, 0805 | AAC, CR10-4643FM
46 | 4 | R5,R27,R32,R92 | RES., CHIP, 0, 1/16W, 0603 | AAC, CJ06-000M
47 | 2 | R6,R51 | RES., CHIP, 1.50K, 1/16W, 1%, 0603 | AAC, CR16-1501FM
48 | 2 | R13,R21 | RES., CHIP, 1.21K, 1/16W, 1%, 0603 | Panasonic, ERJ3EKF1211V
49 | 1 | R11 | RES., CHIP, 42.2K, 1/16W, 1%, 0603 | AAC, CR16-4222FM
50 | 2 | R12,R99 | RES., CHIP, 100, 1/8W, 5%, 0805 | AAC, CR10-101JM
51 | 0 | R4,R15,R16,R17,R19,R23,R24, | RES., 0603
R25,R26,R34,R35(OPT.)
52 | 1 | R20 | RES., CHIP, 100, 1/16W, 5%, 0603 | AAC, CR16-101JM
53 | 1 | R22 | RES., CHIP, 66.5K, 1/16W, 1%, 0603 | AAC, CR16-6652FM
54 | 1 | R29 | RES., CHIP, 30K, 1/8W, 5%, 0805 | AAC, CR10-303JM
55 | 1 | R33(OPT.) | RES., 1206
56 | 1 | R38 | RES., CHIP, 665, 1/16W, 1%, 0603 | AAC, CR16-6650FM
57 | 1 | R39 | RES., CHIP, 200, 1/4W, 5%, 1206 | AAC, CR18-201JM
58 | 1 | R40 | RES., CHIP, 1.0K, 1/16W, 5%, 0603 | AAC, CR16-102JM
59 | 1 | R42 | RES., CHIP, 9.53K, 1/16W, 1%, 0603 | AAC, CR16-9531FM
60 | 1 | R45 | RES., CHIP, 100K, 1/16W, 1%, 0603 | AAC, CR16-1003FM
61 | 1 | R46 | RES., CHIP, 2.49K, 1/16W, 1%, 0603 | AAC, CR16-2491FM
62 | 1 | R47 | RES., CHIP, 33K, 1/16W, 5%, 0603 | AAC, CR16-333JM
63 | 2 | R48,R49 | RES., CHIP, 0.03, 1.5W, 2%, 2512 | IRC, LRC-LR2512-01-R030-G
64 | 1 | R53 | RES., CHIP, 22, 1/16W, 5%, 0603 | AAC, CR16-220JM
65 | 1 | R55 | RES., CHIP, 2.2K, 1/4W, 5%, 1206 | AAC, CR18-222JM
66 | 4 | R71,R72,R73,R74 | RES., CHIP, 39, 1/4W, 5%, 1206 | AAC, CR18-390JM
67 | 2 | R41,R88 | RES., CHIP, 10K, 1/16W, 5%, 0603 | AAC, CR16-103JM
68 | 1 | R89 | RES., CHIP, 750, 1/16W, 5%, 0603 | AAC, CR16-751JM
69 | 2 | R97,R98 | RES., CHIP, 4.7, 1/16W, 5%, 0603 | AAC, CR16-4R7JM
70 | 1 | T1 | TRANSFORMER, | PULSE, PA0805.004
71 | 1 | T2 | TRANSFORMER, | PULSE, PA0785
72 | 1 | U1 | I.C., LTC3901EGN, SSOP-16GN | LINEAR., LTC3901EGN
73 | 1 | U2 | I.C., LTC3723EGN-1, SSOP-16GN | LINEAR., LTC3723EGN-1
74 | 1 | U3 | I.C., LT1431CS8, SO8 | LINEAR., LT1431CS8
75 | 2 | U4,U5 | I.C., LTC4440ES6, SOT23-6 | LINEAR., LTC4440ES6