## DC1032A
Item | Qty | Reference | Part Description | Manufacture / Part #
REQUIRED CIRCUIT COMPONENTS:
1 | 4 | C2,C3,C4,C5 | CAP., X7R, 1.0uF, 100V, 20%, 1210 | TDK, C3225X7R2A105M
2 | 2 | C71,C24 | CAP., X7R, 1uF, 16V 10%, 0805 | TAIYO YUDEN, EMK212BJ105KG
3 | 1 | C27 | CAP., X7R, 220pF, 25V, 10%, 0603 | AVX, 06033C221KAT2A
4 | 2 | C29,C78 | CAP., X7R, 33nF, 25V, 10%, 0603 | AVX, 06033C333KAT2A
5 | 1 | C30 | CAP., X7R, 2.2nF, 250V, 10%, 1812 | Murata, GA343QR7GD222KW01L
6 | 2 | C31,C33 | CAP., X5R, 22uF, 16V, 20%, 1210 | TDK, C3225X5R1C226M
7 | 1 | C69 | CAP., C0G, 470pF, 100V, 10%, 0805 | AVX, 08051A471KAT2A
8 | 1 | C73 | CAP., C0G, 470pF, 25V, 10%, 0603 | AVX, 06033A471KAT2A
9 | 1 | C66 | CAP., C0G, 330pF, 200V, 10%, 1206 | AVX, 12062A331KAT2A
10 | 2 | C68,C80 | CAP., POSCAP, 68uF, 16V, 20% 7343 | SANYO, 16TQC68M
11 | 2 | C55,C70 | CAP., X7R, 1200pF, 50V, 10%, 0603 | AVX, 06035C122KAT2A
12 | 1 | C72 | CAP., X7R, 0.1uF, 25V, 10%, 0805 | AVX, 08053C104KAT2A
13 | 3 | C75,C83,C85 | CAP., C0G, 47pF, 25V, 10%, 0603 | AVX, 06033A470KAT2A
14 | 1 | C77 | CAP., X7S, 47uF, 10V, 20%, 1210 | Taiyo Yuden, LMK325BJ476MM-TQ
15 | 1 | C79 | CAP., X7R, 1.0nF, 50V, 10%, 0603 | AVX, 06035C102KAT2A
16 | 1 | C81 | CAP., C0G, 10pF, 50V, 10%, 0603 | AVX, 06035A100KAT2A
17 | 1 | C82 | CAP., C0G, 68pF, 25V, 10%, 0603 | AVX, 06033A680KAT2A
18 | 1 | D28 | Diode, MMBZ5236B, SOT23 | Diodes Inc., MMBZ5236B
19 | 2 | D29,D31 | Diode, 1N4148W, SOD-123 | Diodes Inc., 1N4148W-7-F
20 | 1 | D32 | Diode, MMBZ5259B, SOT23 | Diodes Inc., MMBZ5259B
21 | 1 | L1 | INDUCTOR, 1.0uH | Vishay Dale, IHLP2525CZER1R0M01
22 | 1 | L2 | INDUCTOR, 2.8uH | PULSE, PA1393.302
23 | 2 | Q8,Q11 | FET, N-CH,. Si7450DP, POWERPAK SO-8 | VISHAY, Si7450DP
24 | 2 | Q12,Q14 | FET, N-CH,. HAT2244WP, WPAK | RENESAS, HAT2244WP-EL-E
25 | 1 | Q26 | NPN TRANSISTOR, SOT23 | ZETEX, FMMT618
26 | 1 | Q27 | NPN TRANSISTOR, FCX491A | ZETEX, FCX491A
27 | 1 | Q28 | N-CH FET, 150V, FDC2512, SuperSOT-6 | Fairchild, FDC2512
28 | 1 | Q32 | PNP TRANSISTOR, SOT23 | ZETEX, FMMT718
29 | 1 | Q34 | N-FET, 2N7002 SOT23 | ZETEX, 2N7002
30 | 1 | Q35 | PNP TRANSISTOR, SOT23 | DIODES., MMBT2907A-7-F
31 | 3 | R3,R56,R61 | RES., CHIP, 100, 1/16W, 5%, 0603 | AAC, CR16-101JM
32 | 1 | R18 | RES., CHIP, 365K, 1/8W, 1%, 0805 | AAC, CR10-3653FM
33 | 2 | R22,R68 | RES., CHIP, 15.0K, 1/16W, 1%, 0603 | AAC, CR16-1502FM
34 | 1 | R29 | RES., CHIP, 100K, 1/8W, 5%, 0805 | AAC, CR10-104JM
35 | 1 | R41 | RES., CHIP, 11.5K, 1/16W,1%, 0603 | AAC, CR16-1152FM
36 | 1 | R46 | RES., CHIP, 604, 1/16W, 1%, 0603 | AAC, CR16-6040FM
37 | 1 | R48 | RES., CHIP, 0.025, 1W, 2%, 2010 | IRC, LRC-LRF2010-01-R025-G
38 | 1 | R50 | RES., CHIP, 0.004, 1W, 1%, 2512 | Panasonic, ERJM1WSF4M0U
39 | 3 | R1,R51,R52 | RES., CHIP, 56, 1/4W, 5%, 1206 | VISHAY, CRCW120656R0JNEA
40 | 2 | R54,R55 | RES., CHIP, 100, 1/16W, 1%, 0603 | VISHAY, CRCW0603100RFKEA
41 | 1 | R58 | RES., CHIP, 5.1K, 1/16W, 5%, 0603 | AAC, CR16-512JM
42 | 1 | R63 | RES., CHIP, 75K, 1/16W, 5%, 0603 | VISHAY, CRCW060375K0JNEA
43 | 1 | R66 | RES., CHIP, 100K, 1/16W, 5%, 0603 | AAC, CR16-104JM
44 | 1 | R69 | RES., CHIP, 124K, 1/16W, 1%, 0603 | AAC, CR16-1243FM
45 | 1 | R76 | RES., CHIP, 1.0K, 1/4W, 5%, 0603 | VISHAY, CRCW06031K00JNEA
46 | 1 | R79 | RES., CHIP, 510, 1/8W, 5%, 0805 | VISHAY, CRCW0805510RJNEA
47 | 1 | R85 | RES., CHIP, 909, 1/16W, 1%, 0603 | VISHAY, CRCW0603909RFKEA
48 | 1 | R89 | RES., CHIP, 249, 1/16W, 1%, 0603 | VISHAY, CRCW0603249RFKEA
49 | 2 | R92,R93 | RES., CHIP, 150, 1/16W, 5%, 0603 | VISHAY, CRCW0603150RJNEA
50 | 1 | R95 | RES., CHIP, 7.5K, 1/16W, 5%, 0603 | VISHAY, CRCW06037K50JNEA
51 | 1 | T1 | TRANSFORMER, PA0801 | PULSE, PA0801
52 | 1 | T2 | TRANSFORMER, PA0297 | PULSE, PA0297
53 | 1 | U1 | I.C., LTC3725EMSE, EMSE | LINEAR TECH., LTC3725EMSE
54 | 1 | U2 | I.C., LTC3726EGN SSOP16GN | LINEAR TECH., LTC3726EGN
ADDITIONAL DEMO BOARD CIRCUIT COMPONENTS:
1 | 0 | C23,C76(opt.) | CAP., 0603
2 | 0 | Q25,Q33(opt.) | NPN/PNP Transistor, SOT23
3 | 3 | R49,R84,R91 | RES., CHIP, 0, 1/16W, 0603 | AAC, CR16-000M
4 | 0 | R53,R75,R83,R94(opt.) | RES., CHIP, 0603
5 | 1 | R77 | RES., CHIP, 0, 1/8W, 1%, 0805 | AAC, CR10-0000FM
HARDWARE-FOR DEMO BOARD ONLY:
1 | 2 | E1,E2 | TESTPOINT, TURRET, .094" | MILL-MAX, 2501-2
2 | 2 | E8,E7 | TESTPOINT, TURRET, .061" | MILL-MAX, 2308-2-00-44
3 | 2 | E3,E4 | STUD | PEM, KFH-032-10
4 | 4 | E3,E4(2 EACH) | NUT, BRASS, #10-32 | ANY
5 | 2 | E3,E4 | Ring, Lug Ring # 10 | KEYSTONE 8205
6 | 2 | E3,E4 | WASHER, STAR #10 BRASS NICHEL | ANY
7 | 4 | (STAND-OFF) | STAND-OFF, NYLON 0.5" | KEYSTONE, 8833(SNAP ON)