## DC1300A (General BOM)
Item | Qty | Reference | Part Description | Manufacturer / Part # | Kit Qty | Pkg Qty | Bal. | Parts/Purch.
REQUIRED CIRCUIT COMPONENTS:
1 | 1 | C81 | CAP., NPO, 10pF, 50V, 5%, 0603 | AVX, 06035A100JAT2A
2 | 1 | C75 | CAP., NPO, 68pF, 25V, 5%, 0603 | AVX, 06033A680JAT2A
3 | 1 | C88 | CAP., NPO, 47pF, 25V, 5%, 0603 | AVX, 06033A470JAT2A
4 | 2 | C8,C73 | CAP., NPO, 470pF, 25V, 5%, 0603 | AVX, 06033A471JAT2A
5 | 2 | C9,C89 | CAP., X5R, 0.22uF, 16V, 10%, 0603 | AVX, 0603YD224KAT2A
6 | 1 | C27 | CAP., X7R, 2.2nF, 25V, 10%, 0603 | AVX, 06033C222KAT2A
7 | 1 | C30 | CAP., X7R, 2.2nF, 250V, 10%, 1812 | Murata, GA343QR7GD222KW01L
8 | 1 | C29 | CAP., X7R, 33nF, 25V, 10%, 0603 | AVX, 06033C333KAT2A
9 | 1 | C72 | CAP., X7R, 0.1uF, 25V, 10%, 0603 | AVX, 06033C104KAT2A
10 | 1 | C71 | CAP., X7R, 1uF, 16V, 10%, 0805 | TAIYO YUDEN, EMK212BJ105KG
11 | 1 | C24 | CAP., X7R, 4.7uF, 16V, 10%, 0805 | Taiyo Yuden, EMK212BJ475KG
12 | 1 | C77 | CAP., X5R, 22uF, 16V, 20%, 1210 | AVX, 1210YD226MAT2A
13 | 1 | C78 | CAP., X7R, 4.7nF, 25V, 10%, 0603 | AVX, 06033C472KAT2A
14 | 1 | C67 | CAP., X7R, 4.7uF, 25V, 10%, 1206 | Murata, GRM31CR71E475KA88L
15 | 4 | C2,C3,C4,C5 | CAP., X7R, 6.8uF, 50V, 10%, 1812 | TDK, C4532X7R1H685K
16 | 1 | D4 | Diode, Zener, 4.7V, 5%, SOD323 | Diodes Inc., MMSZ5230BS-7-F
17 | 1 | D6 | Diode, Zener, 4.3V, 5%, SOD323 | ON SEMI, MMSZ4687T1G
18 | 1 | D28 | Diode, Zener, 7.5V, 5%, SOD323 | Diodes Inc., MMSZ5236BS-7-F
19 | 1 | D7 | Diode, BAS21 | Diodes Inc., BAS21-7-F
20 | 2 | D2,D29 | Diode, 1N4148WS SOD323 | Diodes Inc., 1N4148WS-7-F
21 | 1 | L1 | INDUCTOR, 0.47uH | Vishay Dale, IHLP2525CZERR47M01
22 | 1 | Q27 | NPN Transistor, FCX491A SOT89 | ZETEX, FCX491ATA
23 | 1 | Q36 | NPN Transistor, MBT3946DW1T1 SOT363 | ON SEMI., MBT3946DW1T1
24 | 2 | Q1,Q26 | NPN Transistor, FMMT619, SOT23 | ZETEX, FMMT619TA
25 | 1 | Q28 | NPN Transistor, FMMT38C, SOT23 | ZETEX, FMMT38CTA
26 | 2 | Q2,Q32 | PNP Transistor, FMMT718, SOT23 | ZETEX, FMMT718TA
27 | 1 | Q37 | PNP Transistor, MMBT2907ALT1 SOT23 | ON SEMI., MMBT2907ALT1
28 | 1 | Q34 | N-CH., Transistor, 2N7002 SOT23 | Diodes Inc., 2N7002-7-F
29 | 1 | Q6 | N-CH., Transistor, MMBFJ201 SOT23 | FAIRCHILD, MMBFJ201
30 | 2 | R11,R12 | RES., CHIP, 1.00, 1/16W, 1%, 0603 | VISHAY, CRCW06031R00FKEA
31 | 3 | R84,R87,R95 | RES., CHIP, 0, 0603 | Panasonic, ERJ3GEY0R00V
32 | 5 | R3,R54,R55,R56,R61 | RES., CHIP, 100, 1/16W, 1%, 0603 | VISHAY, CRCW0603100RFKEA
33 | 2 | R93,R94 | RES., CHIP, 147, 1/16W, 1%, 0603 | VISHAY, CRCW0603147RFKEA
34 | 1 | R46 | RES., CHIP, 619, 1/16W, 1%, 0603 | VISHAY, CRCW0603619RFKEA
35 | 1 | R58 | RES., CHIP, 5.1K, 1/16W, 5%, 0603 | VISHAY, CRCW06035K10JNEA
36 | 1 | R90 | RES., CHIP, 7.50K, 1/16W, 5%, 0603 | VISHAY, CRCW06037K50JNEA
37 | 2 | R6,Ra | RES., CHIP, 10K, 1/16W, 1%, 0603 | VISHAY, CRCW060310K0FKEA
38 | 1 | R22 | RES., CHIP, 28.7K, 1/16W, 1%, 0603 | VISHAY, CRCW060328K7FKEA
39 | 1 | R91 | RES., CHIP, 10K, 1/16W, 5%, 0603 | VISHAY, CRCW060310K0JNEA
40 | 2 | R7,R92 | RES., CHIP, 47K, 1/16W, 5%, 0603 | VISHAY, CRCW060347K0JNEA
41 | 1 | R63 | RES., CHIP, 90.9K, 1/16W, 1%, 0603 | VISHAY, CRCW060390K9FKEA
42 | 1 | R66 | RES., CHIP, 100K, 1/16W, 5%, 0603 | VISHAY, CRCW0603100K0JNEA
43 | 1 | Rb | RES., CHIP, 162K, 1/16W, 1%, 0603 | VISHAY, CRCW0603162K0FKEA
44 | 1 | R18 | RES., CHIP, 147K, 1/8W, 1%, 0805 | VISHAY, CRCW0805147KFKEA
45 | 1 | R86 | RES., CHIP, 261K, 1/8W, 1%, 0805 | VISHAY, CRCW0805261KFKEA
46 | 1 | R97 | RES., CHIP, 2.2K, 1/16W, 5%, 0603 | VISHAY, CRCW06032K20JNEA
47 | 1 | R98 | RES., CHIP, 22, 1/16W, 5%, 0603 | VISHAY, CRCW060322R0JNEA
48 | 1 | T2 | TRANSFORMER, PA0297NLT | PULSE, PA0297NLT
49 | 1 | T3 | TRANSFORMER, CURRENT, PA1005.100 | PULSE, PA1005.100NL
50 | 1 | U1 | I.C., LTC3725EMSE#PBF, EMSE | LINEAR TECH., LTC3725EMSE#PBF
51 | 1 | U2 | I.C., LTC3726EGN#PBF, SSOP16GN | LINEAR TECH., LTC3726EGN#PBF
ADDITIONAL DEMO BOARD CIRCUIT COMPONENTS:
1 | 0 | R49,R83,R85(OPT) | RES., CHIP, 0603
2 | 0 | C76 (OPT) | CAP., CHIP, 0603
HARDWARE-FOR DEMO BOARD ONLY:
1 | 4 | E1,E2,E3,E4 | TESTPOINT, TURRET, .094" | MILL-MAX, 2501-2-00-80-00-00-07-0
2 | 4 | (STAND-OFF) | STAND-OFF, NYLON 0.50" | KEYSTONE 8833 (SNAP ON)

## DC1300A-A
Item | Qty | Reference | Part Description | Manufacturer / Part # | Kit Qty | Pkg Qty | Bal. | Parts/Purch.
REQUIRED CIRCUIT COMPONENTS:
1 | 1 | DC1300A | DC1300A General BOM
2 | 2 | C6,C7 | CAP., NPO, 100pF, 25V, 5%, 0603 | AVX, 06033A101JAT2A
3 | 1 | C82 | CAP., NPO, 75pF, 25V, 5%, 0603 | AVX, 06033A750JAT2A
4 | 1 | C20 | CAP., NPO, 1.5nF, 200V, 5%, 1206 | AVX, 12062A152JAT2A
5 | 1 | C69 | CAP., NPO, 2.2nF, 200V, 5%, 1206 | KEMET, C1206C222J2GAC
6 | 2 | C10,C55 | CAP., NPO, 1.0nF, 25V, 5%, 0603 | AVX, 06033A102JAT2A
7 | 2 | C70,C79 | CAP., X7R, 2.2nF, 25V, 10%, 0603 | AVX, 06033C222KAT2A
8 | 1 | C66 | CAP., C0G, 5.6nF, 100V, 5%, 1206 | TDK, C3216C0G2A562J
9 | 2 | C31,C33 | CAP., X5R, 100uF, 6.3V, 20%, 1210 | TDK, C3225X5R0J107M
10 | 2 | C80,C83 | CAP., Poscap, 220uF, 6.3V, 20%, 7343 | SANYO, 6TPE220MI
11 | 1 | C1 | CAP., NPO, 3.3nF, 100V, 5%, 1206 | KEMET, C1206C332J1GAC
12 | 2 | D1,D25 | Diode, BAS21, SOT23 | Diodes Inc., BAS21
13 | 1 | D3 | Diode, MMSZ5242B, 12V, SOD123 | Diodes Inc., MMSZ5242B-7-F
14 | 1 | L2 | INDUCTOR, 2.4uH | PULSE, PA1494.242
15 | 1 | L3 | INDUCTOR, 470uH | COILCRAFT, DO1606T-474ML
16 | 6 | Q3,Q8,Q11,Q12,Q38,Q39 | FET, N-CH., Si7852DP, POWERPAK SO-8 | VISHAY, Si7852DP
17 | 1 | Q14 | FET, N-CH., HAT2169H, POWERPAK SO-8 | Hitachi, HAT2169H
18 | 1 | R50 | RES., CHIP, 0.002, 1W, 1%, 2512 | Panasonic, ERJM1WTF2M0U
19 | 1 | R69 | RES., CHIP, 0, 0603 | Panasonic, ERJ3GEY0R00V
20 | 4 | R1,R2,R51,R52 | RES., CHIP, 31.6, 1/4W, 1%, 1206 | VISHAY, CRCW120631R6FKEA
21 | 2 | R23,R24 | RES., CHIP, 16.2, 1/4W, 1%, 1206 | VISHAY, CRCW120616R2FKEA
22 | 1 | R9 | RES., CHIP, 100, 1/16W, 1%, 0603 | VISHAY, CRCW0603100RFKEA
23 | 1 | R76 | RES., CHIP, 470, 1/4W, 5%, 1206 | VISHAY, CRCW1206470RJNEA
24 | 1 | R79 | RES., CHIP, 1K, 1/8W, 5%, 0805 | VISHAY, CRCW08051K00JNEA
25 | 1 | R89 | RES., CHIP, 604, 1/16W, 1%, 0603 | VISHAY, CRCW0603604RFKEA
26 | 1 | R68 | RES., CHIP, 6.81K, 1/16W, 1%, 0603 | VISHAY, CRCW06036K81FKEA
27 | 1 | R41 | RES., CHIP, 4.53K, 1/16W, 1%, 0603 | VISHAY, CRCW06034K53FKEA
28 | 1 | T1 | TRANSFORMER, PA0901.005 | PULSE, PA0901.005
ADDITIONAL DEMO BOARD CIRCUIT COMPONENTS:
1 | 0 | Q15(OPT) | FET, N-CH., POWERPAK SO-8
2 | 0 | R13,R4(OPT) | RES., CHIP, 1206

## DC1300A-B
Item | Qty | Reference | Part Description | Manufacturer / Part # | Kit Qty | Pkg Qty | Bal. | Parts/Purch.
REQUIRED CIRCUIT COMPONENTS:
1 | 1 | DC1300A | DC1300A General BOM
2 | 2 | C6,C7 | CAP., NPO, 100pF, 25V, 5%, 0603 | AVX, 06033A101JAT2A
3 | 1 | C82 | CAP., NPO, 82pF, 25V, 5%, 0603 | AVX, 06033A820JAT2A
4 | 1 | C69 | CAP., NPO, 220pF, 200V, 5%, 1206 | KEMET, C1206C221J2GAC
5 | 1 | C79 | CAP., NPO, 2.2nF, 25V, 5%, 0603 | AVX, 06033A222JAT2A
6 | 1 | C66 | CAP., NPO, 3.3nF, 100V, 5%, 1206 | KEMET, C1206C332J1GAC
7 | 1 | C1 | CAP., NPO, 1.5nF,100V, 5%, 1206 | AVX, 12061A152JAT2A
8 | 1 | C55 | CAP., NPO, 4.7nF, 25V, 5%, 0603 | AVX, 06033A472JAT2A
9 | 1 | C70 | CAP., NPO, 3.9nF, 25V, 5%, 0603 | AVX, 06033A392JAT2A
10 | 2 | C31,C33 | CAP., X7R, 22uF, 16V, 20%, 1210 | TDK, C3225X7R1C226M
11 | 2 | C80,C83 | CAP., Poscap, 68uF, 16V, 20%, 7343 | SANYO, 16TQC68M
12 | 1 | D3 | Diode, Zener, 22V, 5%, SOD123 | Diodes Inc., MMSZ5251B-7-F
13 | 1 | L2 | INDUCTOR, 10uH | PULSE, PA2050.103NL
14 | 3 | Q8,Q11,Q39 | FET, N-CH., Si7370DP, POWERPAK SO-8 | VISHAY, Si7370DP
15 | 2 | Q14,Q15 | FET, N-CH., Si7852DP, POWERPAK SO-8 | VISHAY, Si7852DP
16 | 3 | Q3,Q12,Q38 | FET, N-CH., Si7450DP, POWERPAK SO-8 | VISHAY, Si7450DP
17 | 1 | R50 | RES., CHIP, 0.005, 1W, 1%, 2512 | Panasonic, ERJM1WSF5M0U
18 | 1 | R69 | RES., CHIP, 0, 0603 | Panasonic, ERJ3GEY0R00V
19 | 1 | R13 | RES., CHIP, 0, 1206 | IRC, LRC-LRZ1206-R000-T
20 | 1 | R4 | RES., CHIP, 10, 1/4W, 5%, 1206 | VISHAY, CRCW120610R0JNEA
21 | 4 | R1,R2,R51,R52 | RES., CHIP, 75.0, 1/4W, 1%, 1206 | VISHAY, CRCW120675R0FKEA
22 | 1 | R89 | RES., CHIP, 715, 1/16W, 1%, 0603 | VISHAY, CRCW0603715RFKEA
23 | 1 | R76 | RES., CHIP, 470, 1/4W, 5%, 1206 | VISHAY, CRCW1206470RJNEA
24 | 1 | R79 | RES., CHIP, 3.3K, 1/8W, 5%, 0805 | VISHAY, CRCW08053K30JNEA
25 | 1 | R41 | RES., CHIP, 11.8K, 1/16W, 1%, 0603 | VISHAY, CRCW060311K8FKEA
26 | 1 | R68 | RES., CHIP, 19.6K, 1/16W, 1%, 0603 | VISHAY, CRCW060319K6FKEA
27 | 1 | T1 | TRANSFORMER, PA0910 | PULSE, PA0910
ADDITIONAL DEMO BOARD CIRCUIT COMPONENTS:
1 | 0 | C20(OPT) | CAP., 1206
2 | 0 | C10(OPT) | CAP., 0603
3 | 0 | L3(OPT) | INDUCTOR
4 | 0 | R23,R24(OPT) | RES., CHIP, 1206
5 | 0 | R9(OPT) | RES., CHIP, 0603
6 | 0 | D1,D25(OPT) | SOT23

## DC1300A-C
Item | Qty | Reference | Part Description | Manufacturer / Part # | Kit Qty | Pkg Qty | Bal. | Parts/Purch.
REQUIRED CIRCUIT COMPONENTS:
1 | 1 | DC1300A | DC1300A General BOM
2 | 2 | C6,C7 | CAP., NPO, 100pF, 25V, 5%, 0603 | AVX, 06033A101JAT2A
3 | 1 | C82 | CAP., NPO, 82pF, 25V, 5%, 0603 | AVX, 06033A820JAT2A
4 | 1 | C69 | CAP., NPO, 330pF, 200V, 5%, 1206 | KEMET, C1206C331J2GAC
5 | 1 | C1 | CAP., NPO, 390pF, 200V, 5%, 1206 | AVX, 12062A391JAT2A
6 | 1 | C70 | CAP., NPO, 3.9nF, 25V, 5%, 0603 | AVX, 06033A392JAT2A
7 | 1 | C55 | CAP., NPO, 1.0nF, 25V, 5%, 0603 | AVX, 06033A102JAT2A
8 | 1 | C79 | CAP., NPO, 6.8nF, 25V, 5%, 0603 | AVX, 06033A682JAT2A
9 | 1 | C66 | CAP., NPO, 3.3nF, 100V, 5%, 1206 | KEMET, C1206C332J1GAC
10 | 2 | C31,C33 | CAP., X7R, 22uF, 16V, 20%, 1210 | TDK, C3225X7R1C226M
11 | 2 | C80,C83 | CAP., Poscap, 47uF, 20V, 20%, 7343 | SANYO, 20TQC47M
12 | 1 | D3 | Diode, Zener, 22V, 5%, SOD123 | Diodes Inc., MMSZ5251B-7-F
13 | 1 | L2 | INDUCTOR, 16uH | PULSE, PA2050.163NL
14 | 2 | Q8,Q11 | FET, N-CH., Si7370DP, POWERPAK SO-8 | VISHAY, Si7370DP
15 | 2 | Q14,Q15 | FET, N-CH., Si7456DP, POWERPAK SO-8 | VISHAY, Si7456DP
16 | 3 | Q3,Q12,Q38 | FET, N-CH., Si7450DP, POWERPAK SO-8 | VISHAY, Si7450DP
17 | 1 | R50 | RES., CHIP, 0.006, 1w, 1%, 2512 | PANASONIC, ERJM1WSF6M0U
18 | 1 | R13 | RES., CHIP, 0, 1206 | IRC, LRC-LRZ1206-R000-T
19 | 1 | R4 | RES., CHIP, 22, 1/4W, 5%, 1206 | VISHAY, CRCW120622R0JNEA
20 | 4 | R1,R2,R51,R52 | RES., CHIP, 196, 1/4W, 1%, 1206 | VISHAY, CRCW1206196RFKEA
21 | 1 | R89 | RES., CHIP, 732, 1/16W, 1%, 0603 | VISHAY, CRCW0603732RFKEA
22 | 1 | R76 | RES., CHIP, 680, 1/4W, 5%, 1206 | VISHAY, CRCW1206680R0JNEA
23 | 1 | R79 | RES., CHIP, 3.3K, 1/8W, 5%, 0805 | VISHAY, CRCW08053K30JNEA
24 | 1 | R68 | RES., CHIP, 12.1K, 1/16W, 1%, 0603 | VISHAY, CRCW060312K1FKEA
25 | 1 | R69 | RES., CHIP, 113K, 1/16W, 1%, 0603 | VISHAY, CRCW0603113KFKEA
26 | 1 | R41 | RES., CHIP, 14.7K, 1/16W, 1%, 0603 | VISHAY, CRCW060314K7FKEA
27 | 1 | T1 | TRANSFORMER, PA0912 | PULSE, PA0912
ADDITIONAL DEMO BOARD CIRCUIT COMPONENTS:
1 | 0 | C20(OPT) | CAP., 1206
2 | 0 | C10(OPT) | CAP, 0603
3 | 0 | D1,D25(OPT) | SOT23
4 | 0 | L3(OPT) | INDUCTOR
5 | 0 | R23,R24(OPT) | RES., CHIP, 1206
6 | 0 | R9(OPT) | RES., CHIP, 0603
7 | 0 | Q39(OPT) | POWERPAK SO-8