## DC457B
Item | Qty | Ref | Desc | Part Number
1 | 1 | COUT1 | Cap., POSCAP 150uF 6.3V 20% | SANYO 6TPE150MPC
2 | 1 | COUT2 | Cap., POSCAP 68uF 16V 10% | SANYO 16TQC68M
3 | 0 | C1 (Optional-Open) | Cap., Spcl. Polymer 68uF 12.5V
4 | 5 | C2,C4,C11,C16,C20 | Cap., X7R 0.1uF 10V 20% | AVX 0603ZC104MAT2A
5 | 4 | C3,C5,C12,C18 | Cap., NPO 1000pF 25V 5% | AVX 06033A102JAT1A
6 | 2 | C10,C6 | Cap., X7R 0.01uF 25V 10% | AVX 06033C103KAT2A
7 | 2 | C7,C17 | Cap., X7R 100pF 25V 10% | AVX 06033C101KAT2A
8 | 1 | C8 | Cap., X7R 1uF 10V 20% | Taiyo Yuden LMK212BJ105MD
9 | 2 | C9,C14 | Cap., X5R 10uF 25V 20% | Taiyo Yuden TMK432BJ106MM
10 | 1 | C13 | Cap., Tant. 4.7uF 10V 20% | AVX TACR475M010R
11 | 1 | C15 | Cap., X7R 3300pF 50V 10% | AVX 06035C332KAT1A
12 | 0 | C19 (Optional-Open) | Chip CJ06-000M
13 | 1 | C21 | Cap., X5R 4.7uF 6.3V 20% | Taiyo Yuden JMK212BJ475MG-T
14 | 1 | C22 | Cap., X5R 1uF 16V 20% | Taiyo Yuden EMK212BJ105MG
15 | 2 | D1,D2 | Schottky Diode, Super-Mini | Central Semi. Corp CMDSH-3
16 | 4 | J1,J2,J3,J4 | Headers, 3 Pins 2mm Ctrs. | CommConn Con Inc. 2802S-03G2
17 | 4 | J1,J2,J3,J4 | Shunt, 2 pins 2mm | CommConn Con Inc. CCIJ2MM-138G
18 | 1 | L1 | Inductor, 10uH | Sumida CDRH124-100MC
19 | 1 | L2 | Inductor, 12uH | Sumida CDRH124-120MC
20 | 2 | Q2,Q1 | Mosfet N-Chan., Dual 30V | Fairchild FDS6990A
21 | 2 | R15,R1 | Res., Chip 1M 0.1W 5% | AAC CR16-105JM
22 | 4 | R2,R3,R16,R17 | Jumper, Chip 0 1/16W 5% | AAC CJ06-000M
23 | 1 | R4 | Res., Chip 100K 0.1W 5% | AAC CR16-104JM
24 | 2 | R5,R13 | Res., LRC 0.020 0.5W 1% | IRC LR2010-01-R020-F
25 | 2 | R6,R14 | Res., Chip 20K 0.1W 1% | AAC CR16-2002FM
26 | 1 | R7 | Res., Chip 105K 0.1W 1% | AAC CR16-1053FM
27 | 1 | R8 | Res., Chip 10K 0.1W 5% | AAC CR16-103JM
28 | 1 | R9 | Res., Chip 10 0.1W 5% | AAC CR16-100JM
29 | 1 | R10 | Res., Chip 30K 0.1W 5% | AAC CR16-303JM
30 | 1 | R11 | Res., Chip 15K 0.1W 5% | AAC CR16-153JM
31 | 1 | R12 | Res., Chip 280K 0.1W 1% | AAC CR16-2803FM
32 | 5 | TP1,TP2,TP7,TP8,TP11 | Testpoint, Turret | Mill-Max 2308-2
33 | 6 | TP3,TP4,TP5,TP6,TP9,TP10 | Turret, Testpoint | Mill Max 2501-2
34 | 1 | U1 | I.C., 2-Phase Sync. Switching Reg. | Linear Tech. LTC3727AEG-1
35 | 4 |  | SCREW, #4-40, 1/4" | ANY
36 | 4 |  | STAND0FF, #4-40 1/4" | Micro Plastics 14htsp101