## 542A-3
Item | Qty | Ref | Desc | Part Number
1 | 4 | C1,C27,C29,C32 | CAP, X7R 1000pF 50V 10% 0603 | AVX 06035C102KAT
2 | 0 | C2,C31,C34 | CAP, X7R 470pF 50V 10% 0603 OPTIONAL | AVX 06035C471KAT
3 | 1 | C3 | CAP, TANT 1.0uF 35V 10% 3528 | AVX TAJB105K035
4 | 1 | C4 | CAP, X7R 0.1uF 50V 20% 0805 | AVX 08055C104MAT
5 | 2 | C6,C5 | CAP, X7R 0.22uF 35V 10% 0805 | TAIYO YUDEN GMK212BJ224KG-T
6 | 0 | C7 | CAP, X7R 10uF 10V 20% 1210 OPTIONAL | TAIYO YUDEN LMK325BJ106MN-T
7 | 4 | C8,C38,C39,C40 | CAP, X7R 0.01uF 50V 10% 0603 | AVX 06035C103KAT
8 | 5 | C10,C11,C44,C59,C62 | CAP, X7R 2.2uF 35V 20% 1210 | TAIYO YUDEN GMK325BJ225MN
9 | 2 | C19,C12 | CAP, X5R 0.47uF 10V 20% 0603 | TAIYO YUDEN LMK107BJ474MA
10 | 6 | C13,C14,C15,C22,C23,C24 | CAP, ELEC 150uF 6.3V 20% 7343H | PANASONIC EEFUEOJ151R
11 | 1 | C16 | CAP, TANT 15uF 10V ?% 3216 | KEMET T494A156M010AS
12 | 1 | C17 | CAP, X5R 4.7uF 10V 20% 1206 | TAIYO YUDEN LMK316BJ475ML
13 | 5 | C18,C20,C26,C41,C42 | CAP, X7R 0.1uF 16V 20% 0603 | AVX 0603YC104MAT
14 | 1 | C21 | CAP, X7R 1uF 10V 10% 0805 | AVX 0805ZC105KAT1A
15 | 2 | C33,C25 | CAP, X7R 470pF 50V 10% 0603 | AVX 06035C471KAT
16 | 2 | C28,C30 | CAP, NPO 100pF 50V 5% 0603 | AVX 06035A101JAT
17 | 2 | C36,C35 | CAP, X7R 10uF 10V 20% 1210 | TAIYO YUDEN LMK325BJ106MN-T
18 | 0 | C43 | CAP, X7R 4.7uF 10V 20% 1206 OPTIONAL | TAIYO YUDEN LMK316BJ475ML-T
19 | 0 | C45-C58 | CAP, OPTIONAL | OPTIONAL
20 | 2 | C60,C61 | CAP, OSCON 56uF 25V | SANYO 25SVP56M
21 | 1 | D3 | DIODE, SCHOTTKY 200mW | DIODES INC. BAT54A
22 | 2 | D5,D4 | DIODE, SCHOTTKY 40V 3A | DIODES INC. B340B
23 | 0 | D6,D7 | DIODE, SCHOTTKY OPTIONAL | DIODES INC. B0520LW
24 | 16 | E1-E15,E18 | TURRETS | MILL-MAX-2501-2
25 | 5 | JP1,JP4,JP5,JP6,JP7 | HEADER, 3 PINS 2mm | COMM 2802S-03G2
26 | 0 | JP8 | HEADER, 3 PINS 2mm OPTIONAL | COMM 2802S-03G2
27 | 6 | J1,J2,J3,J4,J5,J6 | CONN, LUG | ?
28 | 2 | L1,L2 | IND, 1.4uH CEP125 | SUMIDA CEP125-1R4MC-U
29 | 0 | L3 | IND, 4.7uH OPTIONAL | MURATA LQH32CN4R7M01L
31 | 4 | Q1,Q2,Q6,Q7 | XSTR, N-CHANNEL MOSFET | SILICONIX Si7888DP
32 | 4 | Q3,Q4,Q8,Q9 | XSTR, N-CHANNEL MOSFET | SILICONIX Si7860DP
33 | 2 | R1,R3 | RES, 1M OHMS 5% 1/16W 0603 | AAC CR16-105JM
34 | 4 | R2,R4,R22,R25 | RES, 75 OHMS 5% 1/16W 0603 | AAC CR16-750JM
35 | 3 | R8,R26,R32 | RES, 10 OHMS 5% 1/16W 0603 | AAC CR16-100JM
36 | 1 | R9 | RES, 10K OHMS 1% 1/16W 0603 | AAC CR16-1002FM
37 | 1 | R10 | RES, 3.01K OHMS 5% 1/16W 0603 | AAC CR16-3011FM
38 | 0 | R11 | RES, 10K OHMS 5% 1/16W 0603 OPTIONAL | AAC CR16-103JM
39 | 0 | R12,R15,R28,R31 | DO NOT STUFF | OPTION
40 | 2 | R13,R14 | RES, 2512 0.003 OHM 1% 1/2W | PANASONIC ERJM1WTF3M0U
41 | 2 | R16,R17 | RES, 10K OHMS 5% 1/16W 0603 | AAC CR16-103JM
42 | 1 | R18 | RES, 15K OHMS 1% 1/16W 0603 | AAC CR16-1502FM
43 | 1 | R19 | RES, 30.1K OHMS 1% 1/16W 0603 | AAC CR16-3012FM
44 | 4 | R20,R24,R33,R34 | RES, 0 OHM JUMPER 0603 | AAC CJ06-000M
45 | 1 | R21 | RES, 100K OHMS 5% 1/16W 0603 | AAC CR16-104JM
46 | 2 | R27,R23 | RES, 4.75K OHMS 1% 1/16W 0603 | AAC CR16-4751FM
47 | 1 | R29 | RES, 36.5K OHMS 1% 1/16W 0603 | AAC CR16-3652FM
48 | 1 | R30 | RES, 24.9K OHMS 1% 1/16W 0603 | AAC CR16-2492FM
49 | 0 | R35 | RES, 11.0K OHMS 1% 1/16W 0603 OPTIONAL | AAC CR16-1102FM
50 | 0 | R36 | RES, 37.4K OHMS 1% 1/16W 0603 OPTIONAL | AAC CR16-3742FM
51 | 1 | U1 | IC, DUAL STEP-DOWN SWITCHING REGULATOR | LINEAR TECH. LTC3728EG
52 | 0 | U3 | IC, LT1613CS5 1.4MHz DC/DC CONVERTER OPTIONAL | LINEAR TECH. LT1613CS5
53 | 6 | J1,J2,J3,J4,J5,J6 | WASHER, BRASS #10 | ANY
54 | 6 | J1,J2,J3,J4,J5,J6 | STUD, TEST PIN | PEM KFH-032-10
55 | 12 | J1,J2,J3,J4,J5,J6 | NUT, BRASS #10-32 | ANY
56 | 4 |  | SCREW, 4-40 1/4" | ANY
57 | 4 |  | STANDOFF, NYLON 4-40 1/4" | ANY
58 | 5 | JP1,JP4-JP7 | SHUNT, 2 PIN 2mm | COMM CCIJ2mm-138-G