## DC898A-A
REQUIRED CIRCUIT COMPONENTS:
Item | Qty | Reference | Part Description | Manufacturer / Part #
1 | 4 | C2,C20,C24,C25 | Cap., POSCAP 330uF 2.5V 20% | SANYO 2R5TPE330M9
2 | 2 | C3,C21 | Cap., X5R 22uF 6.3V 10% | Taiyo Yuden JMK316BJ226KL-T
3 | 2 | C4,C17 | Cap., NPO 1000pF 25V 5% | AVX 06033A102JAT2A
4 | 2 | C14,C18 | Cap., NPO 560pF 25V 10% | AVX 06033A561KAT2A
5 | 4 | C5,C6,C16,C23 | Cap., X7R 0.1uF 16V 10% | AVX 0603YC104KAT2A
6 | 2 | C7,C8 | Cap., X5R 10uF 16V 20% | Taiyo Yuden EMK316BJ106ML
7 | 1 | C9 | Cap., OSCON Alum 180uF 16V 20% | SANYO 16SVP180MX
8 | 1 | C10 | Cap., X7R 0.01uF 50V 10% | AVX 06035C103KAT1A
9 | 1 | C12 | Cap., X5R 4.7uF 10V 20% | Taiyo Yuden LMK212BJ475MG
10 | 1 | C13 | Cap., X5R 1uF 16V 20% | Taiyo Yuden EMK212BJ105MG
11 | 2 | C15,C19 | Cap., X7R 100pF 25V 10% | AVX 06033C101KAT2A
12 | 2 | D4,D1 | Schottky Diode 2A/30V | Diodes Inc. B230A
13 | 2 | D2,D3 | Schottky Diode 30V | Central Semi. CMDSH-3
14 | 2 | L2,L1 | Inductor, 0.56uH | Toko FDU0650-R56M=P3
15 | 2 | Q1,Q3 | Mosfet N-Chan., 30V | Vishay Si4392ADY
16 | 2 | Q4,Q2 | Mosfet N-Chan., 30V | Vishay Si4336DY
17 | 1 | R1 | Res., Chip 100K 0.1W 5% | AAC CR16-104JM
18 | 6 | R2,R4,R6,R21,R22,R26 | Res., Chip 10 0.1W 5% | AAC CR16-100JM
19 | 3 | R3,R24,R13 | Res., Chip 15.0K 0.1W 1% | AAC CR16-1502FM
20 | 2 | R5,R27 | Res., Chip 1M 0.1W 5% | AAC CR16-105JM
21 | 2 | R7,R20 | Res., LRF 0.003 0.5W 5% | IRC LRF2010-01-R003-J
22 | 1 | R9 | Res., Chip 10K 0.1W 1% | AAC CR16-1002FM
23 | 1 | R10 | Res., Chip 30K 0.1W 5% | AAC CR16-303JM
24 | 1 | R11 | Res., Chip 2 0.1W 5% | AAC CR16-2R0JM
25 | 3 | R12,R14,R15 | Res/Jumper, Chip 0 Ohm 1/16W 1 AMP | VISHAY CRCW0603000Z
26 | 2 | R16,R19 | Res., Chip 39K 0.1W 5% | AAC CR16-393JM
27 | 1 | R25 | Res., Chip 18.7K 0.1W 1% | AAC CR16-1872FM
28 | 1 | U1 | I.C., Switching Reg. | Linear Tech. Corp. LTC3728LCUH
ADDITIONAL DEMO BOARD CIRCUIT COMPONENTS:
1 | 2 | CIN1,CIN2 (Opt) | Cap., 1210 TBD
2 | 2 | CIN4,CIN3 (Opt) | Cap., 1206 TBD
3 | 3 | C1,C11,C22 (Opt) | Cap., 0603 TBD
4 | 4 | R8,R17,R18,R23 (Opt) | Res., 0603 TBD
5 | 2 | Q6,Q5 (Opt) | Mosfet N-Chan., 30V | Renesas HAT2168H
6 | 2 | Q7,Q8 (Opt) | Mosfet N-Chan., 30V | Renesas HAT2165H