## Sheet1
Item | Qty | Reference | Part Description | Manufacture / Part # | Kit Qty
|  |  |  | NUMBER OF BOARDS = | 325
1 | 1 | CIN1 | CAP., TRH HOLE 270uF 16V,C200D420 | OSCON, 16SP270M | 325
2 | 0 | CIN2,CIN3 | CAP., TRH HOLE 270uF 16V,C200D420 | OSCON, 16SP270M | 0
3 | 6 | CIN4,CIN5,CIN6,C16,C18,C20 | CAP., X5R 10UF 16V, 20%, 1210 | TAIYO YUDEN, EMK325BJ106MNT | 1950
4 | 0 | CIN7,CIN8,CIN9 | CAP., 1210 | TBD | 0
5 | 0 | COUT1,COUT2,COUT9,COUT10 | CAP., 7343 | OPT | 0
6 | 6 | COUT3-COUT8 | CAP., 330UF 4V,7343 | SANYO, 4TPD330M | 1950
7 | 4 | C1,C11,C44,C47 | CAP., X5R 1UF 10V,0603 | TAIYO YUDEN, JMK107BJ105MA | 1300
8 | 4 | C2,C23,C29,C35 | CAP., X7R 0.01UF 16V 10% | AVX, 0603YC103KAT1A | 1300
9 | 5 | C3,C4,C5,C6,C53 | CAP., X7R 1000PF 50V 10% | AVX, 06035C102KAT1A | 1625
10 | 8 | C7,C26,C28,C32-C34,C37,C45 | CAP., X7R 0.1UF 16V 10% | AVX, 0603YC104KAT1A | 2600
11 | 1 | C8 | CAP., X7R 1500PF 50V 10% | AVX, 06035C152KAT1A | 325
12 | 2 | C9,C36 | CAP., NPO 100PF 50V 10% | AVX, 06035A101KAT1A | 650
13 | 3 | C10,C13,C14 | CAP., X7R 0.22UF 10V 10% | AVX, 0603ZC224KAT1A | 975
14 | 7 | C12,C25,C27,C39,C42,C43,C46 | CAP., X7R 4.7UF 16V, 20%, 1206 | TAIYO YUDEN, EMK316BJ475MLT | 2275
15 | 4 | C15,C17,C19,C38 | CAP., X7R 1UF 16V,0805 | TAIYO YUDEN, EMK212BJ105MG | 1300
16 | 0 | C21 | CAP., 0603 | TBD | 0
17 | 1 | C22 | CAP., NPO 47PF 50V 10% | AVX, 06035A470KAT1A | 325
18 | 5 | C30,C31,C54,C55,C56 | CAP., X7R 22UF 6.3V, 20%, 1206 | TAIYO YUDEN, JMK316BJ226MLT | 1625
19 | 1 | C40 | CAP., X7R 1UF 25V 80% | AVX, 12063C105ZAT1A | 325
20 | 1 | C41 | CAP., NPO 10PF 50V 10% | AVX, 06035A100KAT1A | 325
21 | 5 | C48-C52 | CAP., X5R 47UF 6.3V, 20%, 1812 | TAIYO YUDEN, JMK432BJ476MM | 1625
22 | 1 | D1 | DIODE,Schottky, SOT23 | DIODES, BAT54A | 325
23 | 3 | D2,D4,D5 | DIODE, SCHOTTKY 40V 3A, SMA-DIODE | DIODES INC., B340A-13 | 975
24 | 1 | D3 | DIODE,Schottky, SOT23 | DIODES, BAT54 | 325
25 | 2 | D6,D8 | DIODE, SCHOTTKY RECTIFIER 0.5A,SOD123 | DIODES INC., B0540W | 650
26 | 1 | D7 | DIODE, MMBZ5231BLT1, SOT23 | ON SEMI., MMBZ5231BLT1 | 325
27 | 2 | D9,D10 | DIODE, CMDSH-3, SOD323 | CENTRAL, CMDSH-3 | 650
28 | 9 | E1-E9 | TESTPOINT, TURRET, .094" | MILL-MAX, 2501-2 | 2925
29 | 7 | JP1-JP7 | JMP, 1X3 PINS, .079" | COMM, 2802S-03G2 | 2275
30 | 7 | SHUNTS FOR JP1-JP7 | SHUNT, 2 PINS, .079" | COMM CON., CCIJ2mm-138G | 2275
31 | 4 | J1,J2,J3,J4 | STUD, TEST PIN | PEM KFH-032-10 | 1300
32 | 8 | FOR J1-J4 | NUT, BRASS NUTS # 10-32 | ANY #10-32 | 2600
33 | 4 | FOR J1-J4 | RING, LUG RING # 10 | KEYSTONE #10 | 1300
34 | 4 | FOR J1-J4 | WASHER, TIN PLATED BRASS | ANY #10 | 1300
35 | 2 | J5,J6 | CONN, BNC, 5 PINS | CONNEX, 112404 | 650
36 | 3 | L1,L2,L3 | IND, 0.8uH,L-CEP125 | SUMIDA, CEP125-0R8NC-U | 975
37 | 1 | L4 | IND POWER, 10UH, L-CMD4D08 | SUMIDA, CMD4D08-100 | 325
38 | 1 | L5 | IND, 10UH, L-CLS62 | SUMIDA, CLS62-100 (6328-TO64) | 325
39 | 3 | Q1,Q6,Q10 | TRANS, N-CHANNEL, SO8-POWERPAK | SILICONIX, Si7860DP | 975
40 | 0 | Q2,Q5,Q9 | TRANS, OPT, SO8-POWERPAK | OPT | 0
41 | 6 | Q3,Q4,Q7,Q8,Q11,Q12 | TRANS, N-CHANNEL, SO8-POWERPAK | SILICONIX, Si7892DP | 1950
42 | 1 | Q13 | TRANS, SUD50N03-07,DPAK-TO252AA | SILICONIX, SUD50N03-07 | 325
43 | 7 | R1,R10-R15 | RES., Chip 10 1/16W 5% | AAC CR16-100JM | 2275
44 | 2 | R2,R36 | RES., Chip 1K 1/16W 5% | AAC CR16-102JM | 650
45 | 1 | R3 | RES., Chip 7.50K 1/16W 5% | AAC CR16-752JM | 325
46 | 1 | R4 | RES., Chip 2.43K 1/16W 1% | AAC CR16-2431FM | 325
47 | 4 | R5,R6,R35,R43 | RES., Chip 10.0K 1/16W 1% | AAC CR16-1002FM | 1300
48 | 1 | R7 | RES., Chip 20.0K 1/16W 1% | AAC CR16-2002FM | 325
49 | 1 | R8 | RES., Chip 16.9K 1/16W 1% | AAC CR16-1692FM | 325
50 | 1 | R9 | RES., Chip 13.3K 1/16W 1% | AAC CR16-1332FM | 325
51 | 1 | R16 | RES., Chip 4.75K 1/16W 1% | AAC CR16-4751FM | 325
52 | 1 | R17 | RES., Chip 121K 1/16W 1% | AAC CR16-1213FM | 325
53 | 1 | R18 | RES., Chip 357K 1/16W 1% | AAC CR16-3573FM | 325
54 | 0 | R19,R31 | RES., 0603 | TBD | 0
55 | 1 | R20 | RES., Chip 1 1/16W 5% | AAC CR16-1R0JM | 325
56 | 1 | R21 | RES., Chip 100K 1/16W 1% | AAC CR16-1003FM | 325
57 | 0 | R22,R24,R26 | RES., 2512 | TBD | 0
58 | 3 | R23,R25,R27 | RES., 0.002 1W 5%, 2512 | PANASONIC ERJM1WTJ2M0U | 975
59 | 2 | R28,R29 | RES., Chip 51.1 1/16W 1% | AAC CR16-51R1FM | 650
60 | 1 | R30 | RES., Chip 499K 1/16W 1% | AAC CR16-4993FM | 325
61 | 1 | R32 | RES., Chip 1.5K 1/16W 5% | AAC CR16-152JM | 325
62 | 3 | R33,R34,R38 | POT, 50K, 1TURN, G3A | BI, 22AR50K | 975
63 | 1 | R37 | RES., Chip 15K 1/16W 5% | AAC CR16-153JM | 325
64 | 1 | R39 | RES., Chip 2K 1/16W 5% | AAC CR16-202JM | 325
65 | 2 | R40,R42 | RES., LRF 0.01 1W 5% | IRC LRF2512-01-R010-J | 650
66 | 1 | R41 | RES., Chip 39K 1/16W 5% | AAC CR16-393JM | 325
67 | 1 | R44 | RES., Chip 115K 1/16W 1% | AAC CR16-1153FM | 325
68 | 1 | U1 | I.C., LTC3731CG, SSOP36G | LINEAR TECH., LTC3731CG | 325
69 | 1 | U2 | I.C., TLC555CD, SO8 | TEXAS INST., TLC555CD | 325
70 | 1 | U3 | I.C., LT1361CS8, SO8 | LINEAR TECH., LT1361CS8 | 325
71 | 1 | U4 | I.C., LT1210CR, DDPAK-R-7P | LINEAR TECH., LT1210CR | 325
72 | 1 | U5 | I.C., LT1460HCS3-2.5, SOT23 | LINEAR TECH., LT1460HCS3-2.5 | 325
73 | 1 | U6 | I.C., LT1930ES5, SOT23-5 | LINEAR TECH., LT1930ES5 | 325
74 | 1 | U7 | I.C., LT1761ES5-5, SOT23-5 | LINEAR TECH., LT1761ES5-5 | 325
75 | 4 | FOR MTGS AT 4 CORNERS | SCREW, #4-40, 1/4" | ANY | 1300
76 | 4 | FOR MTGS AT 4 CORNERS | STANDOFF, NYLON HEX #4-40 1/2" | MICROPLASTICS, 14HTSP003 | 1300
NOTES: UNLESS OTHERWISE SPECIFIED
1. ALL RESISTORS ARE IN OHMS, 0603.
2. INSTALL SHUNTS ON JP1-JP7 PIN 2 AND 3.