## Sheet1
Item | Qty | Reference | Part Description | Manufacture / Part # | Kit Qty
|  |  |  | NUMBER OF BOARDS = | 125
1 | 1 | CIN1 | CAP., TRH HOLE 56UF 25V,C200D420 | OSCON, 25SP56M | 125
2 | 7 | CIN2-CIN6,C4,C9 | CAP., Y5V 10UF 35V,1210 | TAIYO YUDEN, GMK325F106ZH | 875
3 | 0 | CIN7,CIN8 | CAP., Y5V 10UF 35V,1210 | OPT | 0
4 | 0 | CO1,CO2,CO3,CO8,CO9,CO10 | CAP., SP 270UF 2V,7343 | OPT | 0
5 | 4 | CO4-CO7 | CAP., SP 270UF 2V,7343 | PANASONIC, EEFUE0D271R | 500
6 | 36 | C1,C42-C76 | CAP., X5R, 10UF 6.3V, 20%, 0805 | TDK, C2012X5R0J106M | 4500
| 36 | OR |  | MURATA, GRM21BR60J106K | 4500
7 | 0 | C2 | CAP., 0603 | OPT | 0
8 | 5 | C3,C8,C10,C13,C93 | CAP., Y5V 1UF 10V 80% | AVX, 0603ZG105ZAT1A | 625
9 | 4 | C5,C17,C18,C22 | CAP., NPO 100PF 50V 10% | AVX, 06035A101KAT1A | 500
10 | 2 | C6,C7 | CAP., X7R 0.22UF 10V 10% | AVX, 0603ZC224KAT1A | 250
11 | 1 | C11 | CAP., X5R 4.7UF 6.3V, 20%, 0805 | TAIYO YUDEN, JMK212BJ475MGT | 125
12 | 2 | C12,C14 | CAP., X7R 1000PF 50V 10% | AVX, 06035C102KAT1A | 250
13 | 1 | C15 | CAP., X7R 470PF 50V 10% | AVX, 06035C471KAT1A | 125
14 | 8 | C16,C19,C25-C28,C31,C33 | CAP., X7R 0.1UF 16V 10% | AVX, 0603YC104KAT1A | 1000
15 | 1 | C20 | CAP., X5R 100UF 6.3V,1812 | TDK C4532X5R0J107M | 125
16 | 4 | C21,C30,C38,C41 | CAP., X7R 4.7UF 16V, 20%, 1206 | TAIYO YUDEN, EMK316BJ475MLT | 500
17 | 1 | C23 | CAP., X7R 22UF 6.3V, 20%, 1210 | TAIYO YUDEN, JMK325BJ226MMT | 125
18 | 2 | C24,C40 | CAP., Y5V 1UF 16V 80% | AVX, 0805YG105ZAT1A | 250
19 | 2 | C29,C32 | CAP., X7R 0.01UF 16V 10% | AVX, 0603YC103KAT1A | 250
20 | 2 | C34,C36 | CAP., X7R 1UF 25V, 10% | AVX, 12063C105KAT1A | 250
21 | 1 | C35 | CAP., Y5V 4.7UF 35V, 20%, 1206 | TAIYO YUDEN, GMK316F475ZG | 125
22 | 1 | C37 | CAP., Y5V 2.2UF 6.3V, 20%,0603 | TAIYO YUDEN, JMK107F225ZA | 125
23 | 1 | C39 | CAP., NPO 10PF 50V 10% | AVX, 06035A100KAT1A | 125
24 | 0 | C77-C87 | CAP., X5R, 2.2UF 6.3V, 20%, 0612 OPT | TDK, C1632X5R0J225M | 0
25 | 4 | C88-C91 | CAP., X5R, 2.2UF 6.3V, 20%, 0612 | TDK, C1632X5R0J225M | 500
26 | 1 | C92 | CAP., NPO 200PF 50V 10% | AVX, 06035A201KAT1A | 125
27 | 1 | D1 | DIODE,SCHOTTKY, SOT23 | DIODES INC., BAT54A | 125
28 | 2 | D2,D3 | DIODE, SCHOTTKY 40V 3A, SMA-DIODE | DIODES INC., B340A | 250
29 | 2 | D4,D9 | DIODE, SCHOTTKY RECTIFIER 0.5A | DIODES INC., B0540W | 250
30 | 1 | D5 | DIODE SCHOTTKY,SOT23 | DIODES INC., BAT54C | 125
31 | 1 | D6 | DIODE, MMBZ5231BLT1, SOT23 | ON SEMI., MMBZ5231BLT1 | 125
32 | 2 | D7,D8 | DIODE, CMDSH-3, SOD323 | CENTRAL, CMDSH-3 | 250
33 | 1 | D10 | DIODE, ZENER | DIODES INC., BZX84C3V3 | 125
34 | 13 | E1-E13 | TESTPOINT, TURRET, .094" | MILL-MAX, 2501-2 | 1625
35 | 15 | JP1-JP15 | JMP, 1X3 PINS, .079 | COMM, 2802S-03G2 | 1875
36 | 0 | SHUNTS FOR JP1-JP15 | SHUNT, 2 PINS, .079" | COMM CON., CCIJ2mm-138G | 0
37 | 0 | J1,J2 | HEADER, 2X20PIN, 0.079CC | COMM CON, 2202S-40G2 | 0
38 | 2 | J3,J4 | STUD, TEST PIN | PEM KFH-032-10 | 250
39 | 4 | FOR J3,J4 | NUT, BRASS NUTS # 10-32 | ANY #10-32 | 500
40 | 2 | FOR J3,J4 | RING, LUG RING # 10 | KEYSTONE #10 | 250
41 | 2 | FOR J3,J4 | WASHER, TIN PLATED BRASS | ANY #10 | 250
42 | 2 | J5,J6 | CONN, BNC, 5 PINS | CONNEX, 112404 | 250
43 | 2 | L1,L2 | IND, 0.8uH | SUMIDA, CEDP105-0R8-MC-50 | 250
44 | 1 | L3 | IND POWER, 10UH, L-CMD4D08 | SUMIDA, CMD4D08-100 | 125
45 | 1 | L4 | IND, 10UH, L-CLS62 | SUMIDA, CLS62-100 (6328-TO64) | 125
46 | 2 | Q1,Q5 | MOSFET, N-CH, S08-POWERPAK | SILICONIX, Si7860DP | 250
47 | 0 | Q2,Q4,Q6,Q7 | MOSFET, N-CH, S08-POWERPAK | OPT | 0
48 | 2 | Q3,Q8 | MOSFET, N-CH, S08-POWERPAK | SILICONIX, Si7856DP | 250
49 | 1 | Q9 | MOSFET, N-CH, SOT563F | SILICONIX, Si1034X | 125
50 | 1 | Q10 | TRANS, SUD50N03-07,DPAK-TO252AA | SILICONIX, SUD50N03-07 | 125
51 | 1 | Q11 | TRANS, N-CH, 2N7002, SOT23 | DIODES, 2N7002 | 125
52 | 2 | Q12,Q13 | TRANS, NPN, MMBT3904, SOT23 | DIODES, MMBT3904 | 250
53 | 1 | R1 | RES., Chip 80.6K 1/16W 1%,0603 | AAC CR16-8062FM | 125
54 | 0 | R2,R20,R22,R35,R36,R55 | RES., 0603 | OPT | 0
55 | 3 | R3,R8,R15 | RES., Chip 0 1/16W 5%,0603 | AAC CJ06-000M | 375
56 | 2 | R4,R10 | RES., 0.002 1W 5%, 2512 | PANASONIC ERJM1WTJ2M0U | 250
57 | 1 | R5 | RES., Chip 422K 1/16W 1%,0603 | AAC CR16-4223FM | 125
58 | 3 | R6,R17,R52 | RES., Chip 13.3K 1/16W 1%,0603 | AAC CR16-1332FM | 375
59 | 2 | R7,R9 | RES., Chip 1 1/16W 5%,0603 | AAC CR16-1R0JM | 250
60 | 4 | R11,R12,R13,R14 | RES., Chip 10 1/16W 5%,0603 | AAC CR16-100JM | 500
61 | 1 | R16 | RES., Chip 53.6K 1/16W 1%,0603 | AAC CR16-5362FM | 125
62 | 1 | R18 | RES., Chip 1.10M 1/16W 1%,0603 | AAC CR16-1104FM | 125
63 | 1 | R19 | RES., Chip 3.32K 1/16W 1%,0603 | AAC CR16-3321FM | 125
64 | 1 | R21 | RES., Chip 12.7K 1/16W 1%,0603 | AAC CR16-1271FM | 125
65 | 13 | R23-R29,R31-R33,R37,R57,R67 | RES., Chip 100K 1/16W 1%,0603 | AAC CR16-1003FM | 1625
66 | 1 | R30 | RES., Chip 20K 1/16W 5%,0603 | AAC CR16-203JM | 125
67 | 3 | R34,R48,R49 | RES., Chip 10K 1/16W 1% ,0603 | AAC CR16-1002FM | 375
68 | 1 | R38 | RES., Chip 39K 1/16W 5%,0603 | AAC CR16-393JM | 125
69 | 1 | R39 | RES., Chip 15K 1/16W 5%,0603 | AAC CR16-153JM | 125
70 | 3 | R40,R41,R46 | POT, 50K, 1TURN, RPOT-3313J | BOURNS, 3313J-1503E | 375
71 | 1 | R42 | RES., Chip 1.5K 1/16W 5%,0603 | AAC CR16-152JM | 125
72 | 2 | R43,R44 | RES., LRF 0.01 1W 5%,2512 | IRC LRF2512-01-R010-J | 250
73 | 1 | R45 | RES., Chip 2K 1/16W 5%,0603 | AAC CR16-202JM | 125
74 | 1 | R47 | RES., Chip 1K 1/16W 5%,0603 | AAC CR16-102JM | 125
75 | 1 | R50 | RES., Chip 220 1/16W 5%,0603 | AAC CR16-221JM | 125
76 | 1 | R51 | RES., Chip 115K 1/16W 1%,0603 | AAC CR16-1153FM | 125
77 | 2 | R53,R54 | RES., Chip 100 1/16W 5%,0603 | AAC CR16-101JM | 250
78 | 1 | R56 | RES., Chip 232K 1/16W 1%,0603 | AAC CR16-2323FM | 125
79 | 1 | R58 | RES., Chip 43.2K 1/16W 1%,0603 | AAC CR16-4322FM | 125
80 | 1 | R59 | RES., Chip 37.4K 1/16W 1%,0603 | AAC CR16-3742FM | 125
81 | 1 | R60 | RES., Chip 12.7K 1/16W 1%,0603 | AAC CR16-1272FM | 125
82 | 3 | R61,R64,R68 | RES., Chip 1M 1/16W 1%,0603 | AAC CR16-1004FM | 375
83 | 2 | R62,R63 | RES., Chip 2.32K 1/16W 1%,0603 | AAC CR16-2321FM | 250
84 | 1 | R65 | RES., Chip 2.00K 1/16W 1%,0603 | AAC CR16-2001FM | 125
85 | 1 | R66 | RES., Chip 1.91K 1/16W 1%,0603 | AAC CR16-1911FM | 125
86 | 1 | R69 | RES., Chip 249K 1/16W 1%,0603 | AAC CR16-2493FM | 125
87 | 1 | R70 | RES., Chip 4.12K 1/16W 1%,0603 | AAC CR16-4121FM | 125
88 | 1 | U1 | I.C., LTC3735EG, SSOP36G | LINEAR TECH., LTC3735EG | 125
89 | 1 | U2 | I.C., LT1361CS8, SO8 | LINEAR TECH., LT1361CS8 | 125
90 | 1 | U3 | I.C., LT1210CR, DDPAK-R-7P | LINEAR TECH., LT1210CR | 125
91 | 1 | U4 | I.C., TLC555ID, SO8 | TEXAS INST., TLC555ID | 125
92 | 1 | U5 | I.C., LT1460HCS3-2.5, SOT23 | LINEAR TECH., LT1460HCS3-2.5 | 125
93 | 1 | U6 | I.C., LT3010EMS8E,MS8E | LINEAR TECH., LT3010EMS8E | 125
94 | 1 | U7 | I.C., LT1930ES5, SOT23-5 | LINEAR TECH., LT1930ES5 | 125
95 | 0 | U8 | I.C., CPU SOCKET 480 PIN | INTEL | 0
| 0 | U9 | I.C., INTERPOSER 480 PIN | INTEL | 0
NOTES: UNLESS OTHERWISE SPECIFIED
1. ALL RESISTORS ARE IN OHMS.