## Sheet1
Item | Qty | Reference | Part Description | Manufacture / Part #
1 | 2 | C12,C13 | CAP., X7R, 100pF 50V | AVX, 04025C101MAT 0402
2 | 1 | C21 | CAP., X7R, 220pF 50V | AVX, 04025C221MAT 0402
2 | 2 | C11,C14 | CAP., X7R, 470pF 50V | AVX, 04025C471MAT 0402
3 | 1 | C10 | CAP., X7R, 2200pF 50V | AVX, 04025C222MAT 0402
4 | 1 | C15 | CAP., SD, 0.01uF 16V | TAIYO YUDEN, EMK107SD103KA 0603
5 | 1 | C3 | CAP., X5R, 1uF 10V | TAIYO YUDEN, LMK107BJ105MA 0603
6 | 2 | C7,C8 | CAP., X7R, 10uF 6.3V | TAIYO TUDEN, JMK316BJ106KL 1206
7 | 2 | C19,C20 | CAP., X5R, 10uF 10V | TDK, C3216X5R1A106MT 1206
8 | 1 | C1 | CAP., X7R, 22uF 10V | TAIYO YUDEN, LMK432BJ226MM 1812
9 | 2 | C4,C5 | CAP., X5R, 47uF 6.3V | TAIYO YUDEN, JMK325BJ476MM 1210
10 | 0 | C2,C6,C9,C16-C18 | OPTIONAL
11 | 0 | D1,D2 | OPTIONAL
12 | 6 | E7-E11,E13 | TURRET, TEST PIN, .061" | MILL-MAX 2308-2-00-44
13 | 6 | E1-E5,E12 | TURRET, TEST PIN, .095" | MILL-MAX 2501-2
14 | 1 | JP1 | JUMPER, 0.079"CC, 3PIN | COMM CON, 2802S-03G1
15 | 1 | JP1 | SHUNT | COMM CON, CCIJ2MM-138G
16 | 2 | L1,L2 | INDUCTOR, 1.5uH | VISHAY, IHLP-2525CZ-01-1.5
17 | 2 | Q1,Q2 | N-and-P MOSFET 12-V ( D-S ) | VISHAY, Si7540DP POWERPAK SO-8
18 | 0 | Q3,Q4 ( OPTIONAL ) | P-MOSFET 12-V ( D-S ) | VISHAY, Si3447BDV TSOP-6
19 | 0 | Q5,Q6 ( OPTIONAL ) | N-MOSFET 20-V ( D-S ) | VISHAY, Si3460DV TSOP-6
20 | 1 | R1 | RES., CHIP, 10 1/16W 5% | AAC, CR05-100JM 0402
21 | 1 | R6 | RES., CHIP, 5.90K 1/16W 1% | AAC, CR05-5901FM 0402
22 | 1 | R3 | RES., CHIP, 11.8K 1/16W 1% | AAC, CR05-1182FM 0402
23 | 2 | R12,R13 | RES., CHIP, 10K 1/16W 5% | AAC, CR05-103JM 0402
24 | 2 | R8,R9 | RES., CHIP, 15K 1/16W 5% | AAC, CR05-153JM 0402
25 | 2 | R7,R10 | RES., CHIP, 59K 1/16W 1% | AAC, CR05-5902FM 0402
26 | 1 | R2 | RES., CHIP, 1M 1/16W 5% | AAC, CR05-105JM 0402
27 | 1 | R5 | RES., CHIP, 118K 1/16W 1% | AAC, CR05-1183FM 0402
28 | 1 | R4 | RES., CHIP, 187K 1/16W 1% | AAC, CR05-1873FM 0402
29 | 1 | U1 | I.C., LTC3736EUF-1 | LINEAR, LTC3736EUF-1 QFN24