## DC2199B-C
REQUIRED CIRCUIT COMPONENTS:
Item | Qty | Reference | Part Description | Manufacturer / Part #
1 | 2 | C1,C22 | Cap., Alum., Elect., 33uF, 80V, CAP-10X10 | PANASONIC, EEHZA1K330P
2 | 5 | C2,C3,C4,C5,C6,C34 | CAP., X7R, 4.7uF, 100V, 10%,1210 | MURATA, GRM32DC72A475KE01L
3 | 1 | C10 | CAP., X7R, 4.7nF, 630V, 10%,1206 | MURATA, GRM31A7U2J472KW31
4 | 1 | C11 | CAP., X7R, 0.015uF, 25V, 10%, 0603 | AVX, 06033C153KAT2A
5 | 2 | C24,C71 | CAP., X7R, 1.0uF, 16V, 10%, 0805 | MURATA, GRM21BR71C105KA01
6 | 2 | C25,C26 | Cap., Alum., Elect., 33uF, 63V, CAP-8x10 | PANASONIC, EEHZA1J330P
7 | 1 | C30 | CAP., X7R, 2200pF, 250V, 10%,1812 | MURATA, GA343QR7GD222KW01L
8 | 1 | C51 | CAP., C0G, 220pF, 630V, 5%,1206 | MURATA, GRM31A5C2J221JW01
9 | 4 | C55,C73,C80,C119 | CAP., X7R, 1nF, 25V, 10%, 0603 | MURATA, GRM188R71E102KA01
10 | 1 | C66 | CAP., X7R, 0.047uF, 200V, X7R, 10%, 1206 | MURATA, GRM31CR72D473KW03
11 | 2 | C72,C102 | CAP., X7R, 0.1uF, 25V, 10%, 0805 | AVX, 08053C104KAT2A
12 | 1 | C75 | CAP., NPO, 100pF, 25V, 5%, 0603 | AVX, 06033A101JAT2A
13 | 1 | C76 | CAP., X7R, 3.3nF, 25V, 10%, 0603 | AVX, 06033C332KAT2A
14 | 1 | C77 | CAP., X7R, 10uF, 25V, 10%, 1206 | AVX, 12063C106KAT2A
15 | 1 | C78 | CAP., NPO, 0.033uF, 25V, 5%, 0805 | TDK, TDK, C2012C0G1E333J125AA
16 | 1 | C79 | CAP., X7R, 4.7nF, 25V, 10%, 0603 | MURATA, GRM188R71E472KA01
17 | 1 | C101 | CAP., NPO, 220pF, 25V, 5%, 0603 | AVX, 06033A221JAT2A
18 | 1 | C103 | CAP., NPO, 1000pF, 25V, 5%, 0603 | AVX, 06033A102JAT2A
19 | 1 | C105 | CAP., X7R, 0.22uF, 16V, 10%, 0603 | MURATA, GRM188R71C224KA01
20 | 1 | C106 | CAP., COG, 150pF, 250V, 5%, 0603 | TDK, C1608C0G2E151J080AA
21 | 1 | C111 | CAP., X7R, 0.22uF,50V, 10%, 0805 | AVX, 08055C224KAT2A
22 | 1 | C112 | CAP., X7R, 0.22uF, 250V, 10%, 1206/1210 | TDK C3225X7R2E224K
23 | 1 | C113 | CAP., X7R, 0.033uF, 25V, 10%, 0603 | AVX, 06033C333KAT2A
24 | 1 | C116 | CAP., X7R, 4.7uF, 25V,10%,1206 | AVX, 12063C475KAT2A
25 | 1 | C118 | CAP., NPO, 470pF, 5%, 0603 | AVX, 06033A471JAT2A
26 | 2 | D1,D34 | DIODE ULTRA FAST 1A 200V SMP | VISHAY, ES1PD-M3 / 84A
27 | 2 | D29,D30 | DIODE SCHOTTKY 60V 0.5A, SOT23 | DIODES INC, ZHCS506TA
28 | 2 | D37,D38 | Diode, BAS21, SOT23 | DIODES INC., BAS21-13-F
29 | 1 | D40 | DIODE, 1N4148WS, SOD323 | VISHAY, 1N4148WS-E3-08
30 | 1 | D41 | DIODE, TVS,170V, SMB | FAIRCHILD, SMBJ170A
31 | 1 | D42 | DIODE, ZENER, 27V, SOD323 | DIODES INC., BZT52C27S-7-F
32 | 1 | L1 | INDUCTOR, 1.0uH, 20% | COILCRAFT, XPL2010-102ML
33 | 1 | L2 | INDUCTOR, 2.0uH, 20% | VISHAY, IHLP4040DZER2R0M11
34 | 1 | L3 | INDUCTOR, 33uH, 10% | Wurth, 7443643300
35 | 1 | L4 | INDUCTOR, 680uH, DO1606T | COILTRONICS, SD25-681
36 | 2 | Q8,Q9 | MOSFET, N-CH 150V, POWERPAK-SO-8 | INFINEON, BSC190N15NS3 G
37 | 2 | Q12,Q13 | MOSFET, N-CH, 120V, POWERPAK-SO-8 | VISHAY, Si7190DP
38 | 2 | Q14,Q15 | MOSFET, N-CH, 120V, POWERPAK-SO-8 | VISHAY, Si7172DP
39 | 1 | Q27 | TRANS., NPN, 60V, 1A, SOT-89 | DIODES INC., FCX491TA
40 | 1 | Q28 | MOSFET, N-CH, SUPER, SOT-6 | FAIRCHILD, FDC2512-NL
41 | 1 | Q29 | MOSFET, P-CH, IRF6217, POWERPAK-SO-8 | IR, IRF6217TRPBF
42 | 1 | R1 | RES., CHIP, 0.33, 1/4W, 5%, 2512 | PANASONIC, ERJ-1TRQJR33U
43 | 1 | R7 | DIODE SCHOTTKY 45V 0.5A, SOD323 | CENTRAL SEMI., CMDSH05-45
44 | 2 | R4,R5 | RES., CHIP, 33.2K, 1W, 1%, 2512 | PANASONIC, ERJ-1TYF3322U
45 | 1 | R18 | RES., 95.3K, 1/8W, 1%, 0805 | VISHAY, CRCW080595K3FKEA
46 | 1 | R22 | RES., 3.48K, 1/16W, 1%, 0603 | VISHAY, CRCW06033K48FKEA
47 | 2 | R23,R24 | RES., CHIP, 51, 1/4W, 5%, 1206 | VISHAY, CRCW120651R0JKEA
48 | 1 | R29 | RES., CHIP, 100K, 1/8W, 5%, 0805 | VISHAY, CRCW0805100KJNEA
49 | 1 | R41 | RES., CHIP, 56.2K, 1/16W, 1%, 0603 | VISHAY, CRCW060356K2FKEA
50 | 1 | R42 | RES., CHIP, 1K, 1/16W, 1%, 0603 | VISHAY, CRCW06031K00FKEA
51 | 1 | R46 | RES., CHIP, 604, 1/16W, 1%, 0603 | VISHAY, CRCW0603604RFKEA
52 | 1 | R53 | RES., CHIP, 6.8, 1/2W, 1%, 1206 | PANASONIC, ERJ-8RQF6R8V
53 | 1 | R68 | RES., CHIP, 2.15K, 1/16W, 1%, 0603 | VISHAY, CRCW06032K15FKEA
54 | 1 | R69 | RES., CHIP, 46.4K, 1/16W, 1%, 0603 | VISHAY, CRCW060346K4FKEA
55 | 2 | R75,R77 | RES., CHIP, 6.81K, 1/2W, 1%, 1210 | VISHAY, CRCW12106K81FKEA
56 | 6 | R101,R106,R107,R148,R149,R151 | RES., CHIP, 100, 1/16W, 1%, 0603 | VISHAY, CRCW0603100RFKEA
57 | 1 | R102 | RES., CHIP, 0.008, 3W, 1%, 1225 | SUSUMU, KRL6432D-M-R008-F-T5
58 | 1 | R108 | RES., CHIP, 2.37K, 1/4W, 1%, 1206 | VISHAY, CRCW12062K37FKEA
59 | 1 | R109 | RES., CHIP, 10K, 1/16W, 1%, 0603 | VISHAY, CRCW060310K0FKEA
60 | 1 | R110 | RES., CHIP, 1.20, 1/2W, 1%, 1206 | SUSUMU, RL1632S-1R20-F
61 | 1 | R114 | RES., CHIP, 28.7K, 1/16W, 1%, 0603 | VISHAY, CRCW060328K7FKEA
62 | 1 | R115 | RES., CHIP, 49.9K, 1/4W, 1%,1206 | VISHAY, CRCW120649K9FKEA
63 | 1 | R117 | RES., CHIP, 12.7K, 1/16W, 1%, 0603 | VISHAY, CRCW060312K7FKEA
64 | 1 | R118 | RES., CHIP, 681K, 1/16W, 1%, 0603 | VISHAY, CRCW0603681KFKEA
65 | 1 | R121 | RES., CHIP, 133K, 1/16W, 1%, 0603 | VISHAY, CRCW0603133KFKEA
66 | 1 | R123 | RES., CHIP, 39.2K, 1/16W, 1%, 0603 | VISHAY, CRCW060339K2FKEA
67 | 1 | R125 | RES., CHIP, 17.4K, 1/16W, 1%, 0603 | VISHAY, CRCW060317K4FKEA
68 | 1 | R127 | RES., CHIP, 10K, 1/4W, 1%, 1206 | VISHAY, CRCW120610K0FKEA
69 | 1 | R136 | RES., CHIP, 0.004, 1W, 1%, 1225 | SUSUMU, KRL6432D-M-R004-F-T5
70 | 1 | R137 | RES., CHIP, 10K, 1/4W, 5%, 1206 | VISHAY, CRCW120610K0JKEA
71 | 1 | R139 | RES., CHIP, 26.7K, 1/16W, 1%, 0603 | VISHAY, CRCW060326K7FKEA
72 | 1 | R140 | RES., CHIP, 178, 1/8W, 1%, 0805 | PANASONIC, ERJ-6ENF1780V
73 | 1 | R150 | RES., CHIP, 14.3K, 1/16W, 1%, 0603 | VISHAY, CRCW060314K3FKEA
74 | 1 | R153 | RES., CHIP, 7.5K, 1/16W, 5%, 0603 | VISHAY, CRCW06037K50JKEA
75 | 1 | R154 | RES., CHIP, 2.2, 1/4W, 5%, 1206 | VISHAY, CRCW12062R20JKEA
76 | 1 | T1 | TRANSFORMER, 4T:4T:2T | CHAMPS TECH., P26R6-0410-S02
77 | 1 | T2 | TRANSFORMER, 1.25:1 | PULSE, PA3493NL
78 | 1 | U1 | I.C. LTC3765EMSE, MSOP-16PIN | LINEAR TECH., LTC3765EMSE#PBF
79 | 1 | U2 | I.C. LTC3766EGN, SSOP-GN28 | LINEAR TECH., LTC3766EGN#PBF
ADDITIONAL DEMO BOARD CIRCUIT COMPONENTS:
1 | 0 | C7,C31,C33,C68 | CAP., OPT, 7343 | OPT
2 | 0 | C8,C9,C18,C19,C12,C13,C14,C16,C20,C70 | CAP., OPT, 0603 | OPT
3 | 0 | C17,C69 | CAP., OPT,1206 | OPT
4 | 0 | C21,C15,C114 | CAP., OPT, 0805 | OPT
5 | 0 | C23 | CAP., OPT, CAP-SVPF-E12 | OPT
6 | 1 | C74 | CAP, 0 0HM, JUMPER, 0603 | VISHAY, CRCW06030000Z0EA
7 | 0 | D2,D4,D35 | DIODE, OPT, SOD323 | OPT
8 | 0 | D27,D28 | DIODE, OPT, SOT23 | OPT
9 | 0 | Q1,Q2 | MOSFET, OPT, SOT23-6 | OPT
10 | 0 | Q3 | MOSFET, OPT, SOT23 | OPT
11 | 0 | Q4 | MOSFET, OPT, D-PAK | OPT
12 | 0 | Q31 | TRANS, OPT, SOT23 | OPT
13 | 0 | Q11,Q23,Q24 | MOSFET, OPT, POWERPAK-SO-8 | OPT
15 | 7 | R2,R3,R8,R43,R49,R103,R111, | RES., CHIP, 0 OHM, 0603 | VISHAY, CRCW06030000Z0EA
R112,R122,R146
14 | 0 | R6,R9,R11,R12,R19,R25,R26,R27,R28,R30, | RES., OPT, 0603 | OPT
R31,R32,R33,R34,R35,R113,R119,
R120,R124,R126,R138,R147
17 | 1 | R10 | RES., CHIP, 0.00 OHM, 1225 | TEPRO, RN5326
16 | 0 | R13,R14,R15 | RES., OPT, 2512 | OPT
18 | 0 | R17,R51,R52,R116 | RES., OPT,1206 | OPT
19 | 0 | R76,R84,R152 | RES., OPT, 0805 | OPT
20 | 0 | T3 | TRANSFORMER, 1:100, CT02-100 | OPT
21 | 0 | U3 | I.C. OPT, SO16 | OPT
HARDWARE
1 | 4 | E1,E2,E3,E4 | TESTPOINT, TURRET, .094" | MILL-MAX, 2501-2-00-80-00-00-07-0
2 | 3 | E5,E6,E7 | TESTPOINT, TURRET, .061" | MILL-MAX, 2308-2-00-80-00-00-07-0
3 | 0 | J1 | HEADER, OPT, 2X7PIN, 0.079CC | OPT, MOLEX, 87331-1420
4 | 2 | J3,J4 | STUD, TEST PIN | PEM, KFH-032-10
5 | 4 | J3,J4 (2 EACH) | NUT, BRASS, #10-32 | ANY #10-32
6 | 2 | J3,J4 | WASHER, STAR #10 BRASS NICKEL | ANY, #10EXT BZ TN
7 | 2 | J3,J4 | Ring, Lug Ring # 10 | KEYSTONE, 8205
8 | 4 | (STAND-OFF) | STAND-OFF, NYLON 0.25" (SNAP ON) | KEYSTONE, 8831
Note on E65: Thy Nguyen: Samples processed on SO# 52054350. CRCW12064K42FKEA – No stock. Parts due early May.
Note on E79: Thy Nguyen: UPS#H9484811533, shipped 2/3/15