## Sheet1
REQUIRED CIRCUIT COMPONENTS
Item | Qty | Reference | Part Description | Manufacture / Part #
1 | 3 | C1,C7,C11 | Cap., X5R 47uF 6.3V 20% | Taiyo Yuden JMK325BJ476MM-T
2 | 6 | C10,C13,C16,C19,C25,C26 | Cap., NPO 220pF 25V 5% | AVX 06033A221JAT2A
3 | 3 | C14,C17,C22 | Cap., NPO 47pF 100V 5% | AVX 06031A470JAT2A
4 | 1 | C18 | Cap., X7R 4.7uF 10V 10% | Kemet C1206C475K8PAC
5 | 7 | C2,C4,C6,C12,C15,C20,C23 | Cap., X7R 1000pF 100V 10% | AVX 06031C102KAT2A
6 | 1 | C21 | Cap., X5R 2.2uF 10V 20% | Taiyo Yuden LMK107BJ225MA
7 | 1 | C28 | Cap., X5R 22uF 6.3V 10% | AVX, 12066D226KAT
8 | 3 | C3,C5,C9 | Cap., X7R 0.1uF 16V 10% | AVX 0603YC104KAT2A
9 | 1 | C8 | Cap., X7R 0.01uF 25V 10% | AVX 06033C103KAT2A
10 | 2 | CIN1,CIN10 | Cap., Alum 56uF 25V 20% | SANYO 25SVP56M
11 | 5 | CIN3,CIN5,CIN7,CIN8,CIN9 | Cap., X7R 10uF 25V 10% | TDK C3225X7R1E106M
12 | 6 | COUT1-COUT6 | Cap., POSCAP 330uF 4V 20% | SANYO 4TPD330M
13 | 3 | COUT31, COUT32,COUT33 | Cap., X5R 4.7uF 6.3V 20% | Taiyo Yuden JMK107BJ475MA-T
14 | 3 | D1,D2,D3 | Schottky Diode 30V | Central Semi. CMDSH-3
15 | 3 | D4,D5,D6 | Schottky Barrier Diode | Diodes Inc. B340LA
16 | 2 | L1,L2 | Inductor, 1.8uH | Panasonic ETQP2H1R8BF
17 | 1 | L3 | Inductor, 1.22uH | Panasonic ETQP2H1R2BF
18 | 3 | Q2,Q6,Q9 | Mosfet N-Chan., 30V | Renesas HAT2168H
19 | 3 | Q3,Q7,Q11 | Mosfet N-Chan., 30V | Renesas HAT2165H
20 | 6 | R1,R2,R4,R5,R6,R8 | Res., Chip 47 0.1W 5% | VISHAY,CRCW060347R0JNEA
21 | 1 | R12 | Res, Chip 45.3K 0.06W 1% | AAC CR16-4532FM
22 | 5 | R15,R23,R31,R35,R39 | Res., Chip 10K 0.1W 1% | VISHAY,CRCW060310K
23 | 1 | R16 | Res., Chip 7.5K 0.1W 5% | AAC CR16-752JM
24 | 2 | R21,R28 | Res., Chip 10K 0.1W 5% | VISHAY,CRCW06010K0JNEA
25 | 2 | R22,R26 | Res., Chip 8.45K 0.06W 1% | AAC CR16-8451FM
26 | 1 | R25 | Res., Chip 10 0.06W 5% | AAC CR16-100JM
27 | 8 | R3,R7,R10,R11,R18,R27,R29,R40 | Res/Jumper,Chip 0 Ohm 1/16W1AMP | VISHAY,CRCW06030000Z0EA
28 | 2 | R33,R19 | Res., Chip 32.4K 0.1W 1% | AAC CR16-3242FM
29 | 2 | R38,R30 | Res., Chip 20K 0.1W 1% | AAC CR16-2002FM
30 | 3 | RSNSE1,RSNSE2,RSNSE3 | Res., Chip 0.003 1W 1% | Panasonic ERJM1WTF3M0U
31 | 1 | U1 | I.C., Voltage Reg. | Linear Tech. Corp. LTC3773EG
DYNAMIC LOAD CIRCUITS
Item | Qty | Reference | Part Description | Manufacture / Part #
1 | 3 | Q13,Q14,Q15 | Mosfet N-Chan., 30V | Siliconix SUD50N03-07
2 | 3 | R42,R44,R46 | Res., Chip 10K 0.1W 5% | AAC CR16-100JM
3 | 3 | R43,R45,R47 | Res., LRC 0.010 1W 5% | IRC LR2512-01-R010-J
5V BIAS
Item | Qty | Reference | Part Description | Manufacture / Part #
1 | 1 | C27 | Cap., X7R 1uF 25V 10% | Taiyo Yuden TMK316BJ105KL
2 | 1 | C29 | Cap., X7R 0.1uF 16V 10% | AVX 0603YC104KAT2A
3 | 1 | D7 | Schottky Diode, 100mA/45V | DIODES Inc. SDM10K45-7-F
4 | 1 | D8 | Schottky Rectifier, 40V/1Amp | ON Semiconductor MBRM140T3
5 | 1 | L4 | Inductor, 22uH | Sumida CDRH4D28-220NC
6 | 1 | R36 | Res., Chip 20K 0.06W 5% | AAC CR16-203JM
7 | 1 | R37 | Res., Chip 6.65K 0.06W 1% | VISHAY,CRCW06036K65FKEA
8 | 1 | U2 | I.C., Switching Reg. | Linear Tech. Corp. LT1933ES6
OPTIONAL PARTS
Item | Qty | Reference | Part Description | Manufacture / Part #
1 | 0 | C30 | Cap., 0603 | OPTION
2 | 0 | C31,C32 | Cap., 0603 | OPTION
3 | 0 | CIN2,CIN4,CIN6 | Cap, 1210 | OPTION
4 | 0 | COUT15-COUT26 | Cap, 1210 | OPTION
5 | 0 | COUT27-COUT30 | Cap, 7343 | OPTION
6 | 0 | COUT7-COUT14 | Cap, 7343 | OPTION
7 | 0 | Q1,Q4,Q5,Q8,Q10,Q12 | LFPAK / POWERPAK / S0-8 FETs | OPTION
8 | 0 | R32,R34,R41 | Res., 0603 | OPTION
9 | 0 | R9,R13,R14,R17,R20,R24 | Res., 0603 | OPTION